## Sheet1
Part Number | Technology | Product status | Package | Polarity | BVDSS(V) | ID(A) | VTH(V) | RDS(ON)@10VTyp(mΩ) | RDS(ON)@10VMax(mΩ) | RDS(ON)@4.5VTyp(mΩ) | RDS(ON)@4.5VMax(mΩ) | RDS(ON)@2.5VTyp(mΩ) | RDS(ON)@2.5VMax(mΩ) | VGS(th)(V) | CISS(pF) | QG(nC) | PD(W) | Special feature
NCE1608N | Trench | Production | SOT-23-6L | N | 16 | 8 | 0.7 |  |  | 10 | 12 | 12.9 | 16 | ±12 | 1150 | 15 | 1.5
NCE3134* | Trench | Production | SOT-23 | N | 20 | 0.5 | 0.6 |  |  | 225 | 380 | 335 | 450 | ±10 | 690 | 57 | 0.9 | ESD
NCE1012E* | Trench | Production | SOT-523 | N | 20 | 0.6 | 0.75 |  |  | 210 | 350 | 310 | 500 | ±10 | 750 | 60 | 1 | ESD
NCE2302D | Trench | Production | SOT-23 | N | 20 | 1.7 | 0.75 |  |  | 36 | 50 | 46 | 80 | ±12 | 300 | 4 | 0.7
NCE2302C | Trench | Production | SOT-23 | N | 20 | 2 | 0.75 |  |  | 34 | 50 | 42 | 80 | ±12 | 240 | 2.7 | 0.9
NCE2302B | Trench | Production | SOT-23 | N | 20 | 3.3 | 0.75 |  |  | 29 | 45 | 35 | 60 | ±12 | 260 | 2.9 | 1
NCE2302 | Trench | Production | SOT-23 | N | 20 | 4 | 0.9 |  |  | 30 | 45 | 37 | 59 | ±12 | 300 | 4 | 1
NCE2004Y | Trench | Production | SOT-23-3L | N | 20 | 4 | 0.7 |  |  | 20 | 28 | 26 | 32 | ±12 | 550 | 6 | 1
NCE2312 | Trench | Production | SOT-23 | N | 20 | 5 | 0.65 |  |  | 18 | 33 | 21 | 40 | ±12 | 500 | 10 | 1.25
NCE2312A | Trench | Production | SOT-23 | N | 20 | 5 | 0.65 |  |  | 16 | 25 | 18 | 35 | ±12 | 780 | 11 | 1.25
NCE2006Y | Trench | Production | SOT-23-3L | N | 20 | 6 | 0.7 |  |  | 10.5 | 13 | 15 | 18 | ±12 | 620 | 15 | 1.5
NCE3420 | Trench | Production | SOT-23 | N | 20 | 6 | 0.7 |  |  | 18 | 33 | 21 | 40 | ±12 | 424.5 | 12 | 1.25
NCE3416* | Trench | Production | SOT-23 | N | 20 | 6.5 | 0.7 |  |  | 19 | 24 | 23 | 30 | ±10 | 660 | 8 | 1.25 | ESD
NCE2012 | Trench | Production | SOP-8 | N | 20 | 12 | 0.8 |  |  | 6 | 8 | 8 | 11 | ±12 | 2000 | 42 | 2.5
NCE2014ES* | Trench | Production | SOP-8 | N | 20 | 14 | 0.7 |  |  | 5 | 7 | 7 | 9 | ±10 | 1710 | 17.5 | 3 | ESD
NCE2025I | Trench | Production | TO-251 | N | 20 | 25 | 0.7 |  |  | 9 | 12 | 11 | 18 | ±12 | 900 | 15 | 40
NCE2025S | Trench | Production | SOP-8 | N | 20 | 25 | 0.75 |  |  | 3.2 | 4 | 4.2 | 5.2 | ±12 | 5300 | 64.9 | 3
NCE2030K | Trench | Production | TO-252 | N | 20 | 30 | 0.7 |  |  | 11 | 13 | 14 | 18 | ±12 | 1544 | 23.5 | 40
NCE2030U | Trench | Production | TO-262 | N | 20 | 30 | 0.7 |  |  | 11 | 13 | 14 | 18 | ±12 | 900 | 15 | 40
NCE2030 | Trench | Production | TO-220 | N | 20 | 30 | 0.7 |  |  | 11 | 13 | 14 | 18 | ±12 | 1544 | 23.5 | 40
NCE2060K | Trench | Production | TO-252 | N | 20 | 60 | 0.8 |  |  | 4.8 | 6 | 6.2 | 9 | ±12 | 2800 | 35 | 60
NCE2090K | Trench | Production | TO-252 | N | 20 | 90 | 0.75 |  |  | 4 | 5.3 | 6 | 8.5 | ±12 | 2016 | 15 | 83
NCE3402 | Trench | Production | SOT-23 | N | 30 | 3 | 1.5 | 50 | 65 | 65 | 75 |  |  | ±20 | 235 | 10 | 0.9
NCE3402A | Trench | Production | SOT-23 | N | 30 | 3 | 0.85 | 50 | 65 | 55 | 70 | 68 | 85 | ±12 | 235 | 4.7 | 0.9
NCE2304 | Trench | Production | SOT-23 | N | 30 | 3.6 | 1.5 | 39 | 46 | 61 | 73 |  |  | ±20 | 230 | 4 | 1.7
NCE3400X | Trench | Production | SOT-23 | N | 30 | 5.1 | 0.9 | 24 | 33 | 26 | 39 | 33 | 55 | ±12 | 595 | 9.3 | 1.3
NCE3400XY | Trench | New | SOT-23-3L | N | 30 | 5.1 | 0.9 | 24 | 33 | 26 | 39 | 33 | 55 | ±12 | 595 | 9.3 | 1.3
NCE3400E* | Trench | Production | SOT-23 | N | 30 | 5.3 | 0.9 | 21 | 33 | 23 | 40 |  |  | ±12 | 597 | 9.1 | 1.4 | ESD
NCE3404 | Trench | Production | SOT-23 | N | 30 | 5.8 | 1.6 | 20 | 28 | 25 | 43 |  |  | ±20 | 485.8 | 12.6 | 1.9
NCE3404Y | Trench | Production | SOT-23-3L | N | 30 | 5.8 | 1.6 | 23 | 28 | 27.5 | 40 |  |  | ±20 | 485.8 | 12.6 | 1.9
NCE3400A | Trench | Production | SOT-23 | N | 30 | 5.8 | 0.9 | 21 | 38 | 23 | 45 | 27 | 53 | ±12 | 825 | 10 | 1.9
NCE3400AY | Trench | Production | SOT-23-3L | N | 30 | 5.8 | 0.9 | 19.8 | 26 | 22 | 38 | 25 | 52 | ±12 | 825 | 10 | 1.9
NCE3400 | Trench | Production | SOT-23 | N | 30 | 5.8 | 0.9 | 22 | 35 | 24 | 41 | 28 | 57 | ±12 | 820 | 9.5 | 1.4
NCE3406N | Trench | Production | SOT-23-6L | N | 30 | 6 | 1.4 | 22 | 35 | 24 | 41 |  |  | ±12 | 820 | 9.5 | 2
NCE3008Y | Trench | Production | SOT-23-3L | N | 30 | 8 | 1.5 | 13.5 | 17 | 16 | 22 |  |  | ±20 | 784 | 19.4 | 2
NCE3008N | Trench | Production | SOT-23-6L | N | 30 | 8 | 1.5 | 13.5 | 17 | 16 | 22 |  |  | ±20 | 784 | 19.4 | 2
NCE3008M | Trench | Production | SOT-89 | N | 30 | 8 | 1.6 | 19.8 | 22.5 | 27 | 31 |  |  | ±20 | 564 | 14.2 | 2.5
NCE3009S | Trench | Production | SOP-8 | N | 30 | 9 | 1.6 | 7.6 | 9 | 11.5 | 15 |  |  | ±20 | 1210 | 17.5 | 2.5
NCE3010S | Trench | Production | SOP-8 | N | 30 | 10 | 1.6 | 8 | 12 | 11 | 16 |  |  | ±20 | 1550 | 13 | 2.5
NCE3011E* | Trench | Production | SOP-8 | N | 30 | 11 | 1.5 | 7 | 10 | 10 | 14 |  |  | ±20 | 1155 | 17.5 | 2.5 | ESD
NCE3013J | Trench | Production | DFN2*2 | N | 30 | 13 | 1.6 | 9.5 | 12 | 15 | 20 |  |  | ±20 | 1066 | 24 | 3
NCE3015S | Trench | Production | SOP-8 | N | 30 | 15 | 1.5 | 5.3 | 7 | 7.4 | 16 |  |  | ±20 | 1400 | 32.3 | 2.5
NCE3018AS | Trench | Production | SOP-8 | N | 30 | 18 | 1.1 | 5.5 | 6.5 | 7.5 | 10 |  |  | ±20 | 2100 | 41 | 3
NCE3020Q | Trench | Production | DFN3*3 | N | 30 | 20 | 1.5 | 7.6 | 9 | 11.5 | 15 |  |  | ±20 | 1210 | 27.5 | 20
NCE8736 | Trench | Production | SOP-8 | N | 30 | 21 | 1.6 | 2.8 | 4 | 3.8 | 5.5 |  |  | ±20 | 2987 | 70 | 2.5
NCE3025Q | Trench | Production | DFN3*3 | N | 30 | 25 | 1.6 | 6.2 | 8.5 | 10.5 | 14 |  |  | ±20 | 1530 | 15 | 25
NCE3025G | Trench | Production | DFN5*6 | N | 30 | 25 | 1.6 | 7 | 10 | 10.5 | 14 |  |  | ±20 | 1593.9 | 32.6 | 30
NCE3030K | Trench | Production | TO-252 | N | 30 | 30 | 1.5 | 9.5 | 12 | 13 | 25 |  |  | ±20 | 938 | 17.5 | 30
NCE3035Q | Trench | Production | DFN3*3 | N | 30 | 35 | 1.6 | 6.5 | 7 | 9 | 12 |  |  | ±20 | 2330 | 45 | 35
NCE3035G | Trench | Production | DFN5*6 | N | 30 | 35 | 1.6 | 4.8 | 5.5 | 8.2 | 9.5 |  |  | ±20 | 2330 | 45 | 40
NCE3040Q | Trench | Production | DFN3*3 | N | 30 | 40 | 1.6 | 5.7 | 7 | 7.7 | 9.5 |  |  | ±20 | 1400 | 32.3 | 25
NCE3050 | Trench | Production | TO-220 | N | 30 | 50 | 1.6 | 6.5 | 8 | 10 | 16 |  |  | ±20 | 2000 | 32.3 | 60
NCE3050I | Trench | Production | TO-251 | N | 30 | 50 | 1.6 | 6.5 | 8 | 10 | 16 |  |  | ±20 | 2000 | 32.3 | 60
NCE3050K | Trench | Production | TO-252 | N | 30 | 50 | 1.6 | 6.5 | 8 | 10 | 16 |  |  | ±20 | 2000 | 32.3 | 60
NCE3050KA | Trench | Production | TO-252 | N | 30 | 50 | 1.1 | 6.5 | 8 | 10 | 16 |  |  | ±20 | 2000 | 23 | 60
NCE3065G | Trench | Production | DFN5*6 | N | 30 | 65 | 1.5 | 5.3 | 7.2 | 6.9 | 9.5 |  |  | ±20 | 1400 | 32.3 | 65
NCE3065Q | Trench | Production | DFN3*3 | N | 30 | 65 | 1.6 | 4.1 | 5.1 | 5.5 | 8.5 |  |  | ±20 | 1784 | 38.4 | 45
NCE3080K | Trench | Production | TO-252 | N | 30 | 80 | 1.6 | 5.5 | 6.5 | 7.5 | 10 |  |  | ±20 | 2016 | 60.5 | 83
NCE3080I | Trench | Production | TO-251 | N | 30 | 80 | 1.6 | 5.5 | 6.5 | 7.5 | 10 |  |  | ±20 | 2016 | 60.5 | 83
NCE3080L | Trench | Production | TO-251S | N | 30 | 80 | 1.6 | 5.5 | 6.5 | 7.5 | 10 |  |  | ±20 | 2016 | 60.5 | 83
NCE3080KA | Trench | Production | TO-252 | N | 30 | 80 | 1.1 | 5.5 | 6.5 | 7.5 | 10 |  |  | ±20 | 2330 | 51 | 83
NCE3080IA | Trench | Production | TO-251 | N | 30 | 80 | 1.1 | 5.5 | 6.5 | 7.5 | 10 |  |  | ±20 | 2330 | 51 | 83
NCE3090K | Trench | Production | TO-252 | N | 30 | 90 | 1.7 | 4.1 | 5.8 | 5.9 | 8 |  |  | ±20 | 3433 | 60 | 105
NCE3095K | Trench | Production | TO-252 | N | 30 | 95 | 1.7 | 4.1 | 5.1 | 5.5 | 8.5 |  |  | ±20 | 1784 | 38.4 | 100
NCE3095G | Trench | Production | DFN5*6 | N | 30 | 95 | 1.5 | 4.1 | 5.1 | 5.5 | 8.5 |  |  | ±20 | 1784 | 38.4 | 80
NCE30H10 | Trench | Production | TO-220 | N | 30 | 100 | 1.6 | 4 | 5.5 | 5 | 8 |  |  | ±20 | 3400 | 70 | 110
NCE30H10K | Trench | Production | TO-252 | N | 30 | 100 | 1.6 | 4 | 5.5 | 5 | 8 |  |  | ±20 | 3400 | 70 | 110
NCE30H10G | Trench | Production | DFN5*6 | N | 30 | 100 | 1.7 | 1.9 | 2.5 | 2.9 | 3.5 |  |  | ±20 | 6268 | 115 | 65
NCE30H11K | Trench | Production | TO-252 | N | 30 | 110 | 1.6 | 2.8 | 3.5 | 3.8 | 4.8 |  |  | ±20 | 2987 | 70 | 70
NCE30H11BK | Trench | Production | TO-252 | N | 30 | 110 | 1.6 | 3.2 | 3.9 | 4 | 5 |  |  | ±20 | 3009 | 66.3 | 68
NCE30H11BG | Trench | Production | DFN5*6 | N | 30 | 110 | 1.6 | 2.3 | 3 | 3.3 | 4.1 |  |  | ±20 | 3009 | 66.3 | 68
NCE30H11G | Trench | Production | DFN5*6 | N | 30 | 110 | 1.1 | 1.78 | 2.4 | 2.25 | 3 |  |  | ±20 | 7023 | 140 | 70
NCE30H12K | Trench | Production | TO-252 | N | 30 | 120 | 1.6 | 3 | 3.5 | 4.2 | 5 |  |  | ±20 | 4120 | 79 | 120
NCE30H14K | Trench | Production | TO-252 | N | 30 | 140 | 1.6 | 2.5 | 3 | 2.9 | 3.6 |  |  | ±20 | 3780 | 80 | 130
NCE30H15 | Trench | Production | TO-220 | N | 30 | 150 | 1.7 | 2.5 | 3.2 | 3.4 | 4.5 |  |  | ±20 | 5000 | 38 | 130
NCE30H15K | Trench | Production | TO-252 | N | 30 | 150 | 1.7 | 2.5 | 3.2 | 3.4 | 4.5 |  |  | ±20 | 6268 | 115 | 130
NCE30H29D | Trench | Production | TO-263 | N | 30 | 290 | 1.6 | 1.5 | 2 | 2 | 2.6 |  |  | ±20 | 13873 | 231 | 290
NCE4009S | Trench | Production | SOP-8 | N | 40 | 9 | 1.5 | 12.9 | 16 | 18.9 | 24 |  |  | ±20 | 964 | 22.9 | 2
NCE4012S | Trench | Production | SOP-8 | N | 40 | 12 | 1.8 | 8.4 | 12 | 12.3 | 18 |  |  | ±20 | 1780 | 30 | 3
NCE4015S | Trench | Production | SOP-8 | N | 40 | 15 | 1.8 | 6.1 | 8.2 | 11.4 | 25 |  |  | ±20 | 3090 | 60 | 3.1
NCE4060K | Trench | Production | TO-252 | N | 40 | 60 | 1.8 | 7.3 | 8.5 | 15 | 18 |  |  | ±20 | 1800 | 29 | 65
NCE4080 | Trench | Production | TO-220 | N | 40 | 80 | 1.8 | 4.4 | 6.5 | 10 | 15 |  |  | ±20 | 4010 | 50 | 80
NCE4080K | Trench | Production | TO-252 | N | 40 | 80 | 1.8 | 5.2 | 7 | 10 | 15 |  |  | ±20 | 2662 | 54.3 | 80
NCE4090G | Trench | Production | DFN5*6 | N | 40 | 90 | 1.8 | 3.3 | 4 | 5.6 | 7 |  |  | ±20 | 5000 | 90 | 75
NCE40H12K | Trench | Production | TO-252 | N | 40 | 120 | 1.8 | 3.6 | 4 | 5.8 | 7 |  |  | ±20 | 5400 | 75 | 130
NCE40H12 | Trench | Production | TO-220 | N | 40 | 120 | 1.8 | 3.6 | 4 | 5.8 | 7 |  |  | ±20 | 5400 | 75 | 130
NCE40H21 | Trench | Production | TO-220 | N | 40 | 210 | 3 | 2.3 | 3.2 |  |  |  |  | ±20 | 11400 | 236.7 | 310
NCE40H29D | Trench | Production | TO-263 | N | 40 | 290 | 1.8 | 1.6 | 2.1 | 2.9 | 3.6 |  |  | ±20 | 10331 | 239 | 310
NCE40H30D | Trench | Production | TO-263 | N | 40 | 300 | 1.8 | 1.4 | 1.8 | 1.9 | 2.5 |  |  | ±20 | 11635 | 249 | 350
NCE40H32LL | Trench | Production | TOLL | N | 40 | 320 | 1.6 | 1 | 1.3 | 1.6 | 2 |  |  | ±20 | 11635 | 249 | 400
NCE4528K | Trench | Production | TO-252 | N | 45 | 28 | 1.5 | 14.5 | 19 | 19 | 28 |  |  | ±20 | 964 | 22.9 | 45
NCE4558K | Trench | Production | TO-252 | N | 45 | 58 | 1.5 | 8.4 | 11 | 12 | 18 |  |  | ±20 | 1800 | 36.8 | 80
NCE5015S | Trench | Production | SOP-8 | N | 50 | 15 | 1.2 | 5.7 | 7.6 | 6.7 | 8.6 |  |  | ±20 | 4100 | 93 | 3
NCE5020Q | Trench | Production | DFN3*3 | N | 50 | 20 | 3 | 19 | 22 |  |  |  |  | ±20 | 1340 | 21 | 35
NCE5055K | Trench | Production | TO-252 | N | 50 | 55 | 1.5 | 9.6 | 13 | 12.5 | 19 |  |  | ±20 | 1760 | 35.4 | 80
NCE5080K | Trench | Production | TO-252 | N | 50 | 80 | 1.3 | 4.9 | 6.4 | 5.9 | 9 |  |  | ±20 | 3600 | 65 | 105
NCE5520Q | Trench | Production | DFN3*3 | N | 55 | 20 | 3 | 19 | 22 |  |  |  |  | ±20 | 1340 | 21 | 35
NCE55H12 | Trench | Production | TO-220 | N | 55 | 120 | 3 | 4.1 | 5.5 |  |  |  |  | ±20 | 4900 | 125 | 200
2N7002K * | Trench | Production | SOT-23 | N | 60 | 0.3 | 1.3 | 1800 | 2200 | 1950 | 3000 |  |  | ±20 | 20 | 1.7 | 0.35 | ESD
NCE72R60D * | Trench | Production | TO-263 | N | 60 | 0.41 | 1.3 | 1800 | 2200 | 1900 | 3000 |  |  | ±20 | 21 | 1.7 | 0.35 | ESD
NCE6003X | Trench | Production | SOT-23 | N | 60 | 3 | 1.2 | 68 | 90 | 80 | 110 |  |  | ±20 | 270 | 10.2 | 1.7
NCE6003XY | Trench | New | SOT-23-3L | N | 60 | 3 | 1.3 | 68 | 90 | 80 | 110 |  |  | ±20 | 270 | 10.2 | 1.7
NCE6003Y | Trench | Production | SOT-23-3L | N | 60 | 3 | 1.2 | 78 | 105 | 95 | 125 |  |  | ±20 | 510 | 14.6 | 1.7
NCE6003M | Trench | Production | SOT-89 | N | 60 | 3 | 1.2 | 78 | 105 | 95 | 125 |  |  | ±20 | 510 | 14.6 | 1.7
NCE3055 | Trench | Production | SOT-89 | N | 60 | 3 | 1.2 | 73 | 100 | 90 | 120 |  |  | ±20 | 247 | 6 | 1.7
NCE2308X | Trench | New | SOT-23 | N | 60 | 3 | 1.3 | 68 | 90 | 80 | 110 |  |  | ±20 | 270 | 10.2 | 1.7
NCE6005AR | Trench | Production | SOT-223 | N | 60 | 5 | 1.6 | 33 | 45 | 40 | 60 |  |  | ±20 | 979 | 22 | 2
NCE6005AN | Trench | Production | SOT-23-6L | N | 60 | 5 | 1.6 | 26 | 35 | 36 | 45 |  |  | ±20 | 979 | 22 | 2
NCE6007S | Trench | Production | SOP-8 | N | 60 | 7 | 1.8 | 22 | 25 | 28 | 36 |  |  | ±20 | 1920 | 50 | 2
NCE6008AS | Trench | Production | SOP-8 | N | 60 | 8 | 1.9 | 15.6 | 20 | 20 | 28 |  |  | ±20 | 1600 | 38.5 | 1.8
NCE6009XS | Trench | New | SOP-8 | N | 60 | 9 | 1.8 | 9.3 | 16 | 12.7 | 18 |  |  | ±20 | 2750 | 60 | 2.6
NCE6009AS | Trench | Production | SOP-8 | N | 60 | 9 | 1.8 | 11 | 16 | 14 | 20 |  |  | ±20 | 2180 | 58 | 2.6
NCE6010J | Trench | Production | DFN2*2-6L | N | 60 | 10 | 1.3 | 24.5 | 35 | 30.5 | 40 |  |  | ±20 | 570 | 25.3 | 3
NCE6012AS | Trench | Production | SOP-8 | N | 60 | 12 | 1.3 | 8.5 | 11 | 9.1 | 12 |  |  | ±20 | 4100 | 93 | 3
NCE6012CS | Trench | Production | SOP-8 | N | 60 | 12 | 2.8 | 9 | 12 |  |  |  |  | ±20 | 3080 | 55.5 | 3
NCE6020AK | Trench | Production | TO-252 | N | 60 | 20 | 1.6 | 24 | 35 | 30 | 40 |  |  | ±20 | 973.2 | 25 | 45
NCE6020AL | Trench | Production | TO-251S | N | 60 | 20 | 1.6 | 24 | 35 | 30 | 40 |  |  | ±20 | 500 | 25 | 30
NCE6020AI | Trench | Production | TO-251 | N | 60 | 20 | 1.6 | 24 | 35 | 30 | 40 |  |  | ±20 | 500 | 25 | 30
NCE6020A | Trench | Production | TO-220 | N | 60 | 20 | 1.6 | 24 | 35 | 30 | 40 |  |  | ±20 | 500 | 25 | 30
NCE6525Q | Trench | Production | DFN3*3 | N | 60 | 25 | 1.6 | 15 | 20 | 20 | 25 |  |  | ±20 | 2050 | 50 | 35
NCE6030K | Trench | Production | TO-252 | N | 60 | 30 | 1.8 | 22 | 25 | 28 | 36 |  |  | ±20 | 1900 | 30 | 50
NCE6045G | Trench | Production | DFN5*6 | N | 60 | 45 | 1.8 | 10 | 13 | 13 | 18 |  |  | ±20 | 2180 | 58 | 60
NCE6045XG | Trench | New | DFN5*6 | N | 60 | 45 | 1.8 | 7.4 | 9 | 11.4 | 15 |  |  | ±20 | 2750 | 60 | 60
NCE6050KA | Trench | Production | TO-252-2L | N | 60 | 50 | 1.6 | 12 | 16 | 16 | 22 |  |  | ±20 | 1630 | 39 | 85
NCE6050IA | Trench | Production | TO-251 | N | 60 | 50 | 1.6 | 13 | 20 | 17 | 25 |  |  | ±20 | 2050 | 50 | 80
NCE6050A | Trench | Production | TO-220 | N | 60 | 50 | 1.6 | 13 | 20 | 17 | 25 |  |  | ±20 | 2050 | 50 | 80
NCE6058 | Trench | Production | TO-220 | N | 60 | 58 | 3 | 11 | 15 |  |  |  |  | ±20 | 2498 | 36 | 85
NCE6058K | Trench | Production | TO-252 | N | 60 | 58 | 3 | 11 | 15 |  |  |  |  | ±20 | 2498 | 36 | 85
NCE6080 | Trench | Production | TO-220 | N | 60 | 80 | 2.8 | 6 | 6.7 |  |  |  |  | ±20 | 4000 | 90.3 | 110
NCE6080K | Trench | Production | TO-252 | N | 60 | 80 | 2.8 | 6 | 6.7 |  |  |  |  | ±20 | 4000 | 90.3 | 110
NCE6080A | Trench | Production | TO-220 | N | 60 | 80 | 1.3 | 6 | 7.6 | 7.9 | 9 |  |  | ±20 | 4000 | 90.3 | 110
NCE6080AK | Trench | Production | TO-252 | N | 60 | 80 | 1.3 | 6 | 7.6 | 7.9 | 9 |  |  | ±20 | 4000 | 90.3 | 110
NCE60H10 | Trench | Production | TO-220 | N | 60 | 100 | 3 | 4.2 | 5.4 |  |  |  |  | ±20 | 5200 | 97.5 | 170
NCE60H10K | Trench | Production | TO-252 | N | 60 | 100 | 3 | 4.2 | 5.4 |  |  |  |  | ±20 | 5200 | 97.5 | 150
NCE60H10F | Trench | Production | TO-220F | N | 60 | 100 | 3 | 4.2 | 5.4 |  |  |  |  | ±20 | 5200 | 97.5 | 45
NCE60H15A | Trench | Production | TO-220 | N | 60 | 150 | 3 | 2.9 | 3.3 |  |  |  |  | ±20 | 7820 | 152 | 220
NCE60H15AD | Trench | Production | TO-263 | N | 60 | 150 | 3 | 2.8 | 4 |  |  |  |  | ±20 | 8249.5 | 158 | 220
NCE6890 | Trench | Production | TO-220 | N | 68 | 90 | 3 | 6.5 | 7.5 |  |  |  |  | ±20 | 3300 | 35 | 130
NCE6890K | Trench | Production | TO-252 | N | 68 | 90 | 3 | 6.5 | 7.5 |  |  |  |  | ±20 | 3300 | 35 | 130
NCE6890D | Trench | Production | TO-263 | N | 68 | 90 | 3 | 6.5 | 7.5 |  |  |  |  | ±20 | 3300 | 35 | 130
NCE6990 | Trench | Production | TO-220 | N | 69 | 90 | 3 | 5.7 | 7 |  |  |  |  | ±20 | 3400 | 94 | 130
NCE6990D | Trench | Production | TO-263 | N | 69 | 90 | 3 | 5.7 | 7 |  |  |  |  | ±20 | 3400 | 94 | 130
NCE70H10F | Trench | Production | TO-220F | N | 70 | 100 | 3 | 4.8 | 5.5 |  |  |  |  | ±20 | 4900 | 100 | 45
NCE7190A | Trench | Production | TO-220 | N | 71 | 90 | 3 | 4.8 | 5.5 |  |  |  |  | ±20 | 4900 | 100 | 170
NCE7560K | Trench | Production | TO-252 | N | 75 | 60 | 3 | 6.8 | 8.5 |  |  |  |  | ±20 | 4400 | 100 | 140
NCE7580 | Trench | Production | TO-220 | N | 75 | 80 | 2.85 | 6.5 | 8 |  |  |  |  | ±25 | 4400 | 100 | 170
NCE75H21T | Trench | Production | TO-247 | N | 75 | 210 | 3 | 2.9 | 4 |  |  |  |  | ±20 | 11000 | 250 | 330
NCE75H21 | Trench | Production | TO-220 | N | 75 | 210 | 3 | 3 | 4 |  |  |  |  | ±20 | 11000 | 250 | 310
NCE75H21D | Trench | Production | TO-263 | N | 75 | 210 | 3 | 3 | 4 |  |  |  |  | ±20 | 11000 | 250 | 310
NCE75H35TC | Trench | Production | TO-247 | N | 75 | 350 | 3 | 1.7 | 2.2 |  |  |  |  | ±20 | 25500 | 586 | 460
NCE8290 | Trench | Production | TO-220 | N | 82 | 90 | 2.85 | 7.5 | 8.5 |  |  |  |  | ±20 | 4871 | 85.7 | 170
NCE8290B | Trench | Production | TO-220 | N | 82 | 90 | 2.85 | 7.8 | 8.5 |  |  |  |  | ±20 | 3364 | 89.5 | 160
NCE8295A | Trench | Production | TO-220 | N | 82 | 95 | 2.85 | 6.8 | 8.5 |  |  |  |  | ±20 | 6800 | 109.3 | 170
NCE8295AD | Trench | Production | TO-263 | N | 82 | 95 | 2.85 | 6.8 | 8.5 |  |  |  |  | ±20 | 6800 | 109.3 | 170
NCE82H140 | Trench | Production | TO-220 | N | 82 | 140 | 3 | 4.3 | 6 |  |  |  |  | ±20 | 7900 | 158 | 250
NCE82H140LL | Trench | Production | TOLL | N | 82 | 140 | 3 | 4 | 5.5 |  |  |  |  | ±20 | 7900 | 158 | 250
NCE82H140D | Trench | Production | TO-263 | N | 82 | 140 | 3 | 4.3 | 6 |  |  |  |  | ±20 | 7900 | 158 | 250
NCE82H160 | Trench | Production | TO-220 | N | 82 | 160 | 2.85 | 3.6 | 4.3 |  |  |  |  | ±20 |  |  | 290
NCE85H21 | Trench | Production | TO-220 | N | 85 | 210 | 3 | 3.2 | 3.8 |  |  |  |  | ±20 | 11000 | 250 | 310
NCE85H21C | Trench | Production | TO-220 | N | 85 | 210 | 3.2 | 4 | 4.9 |  |  |  |  | ±20 | 7600 | 140 | 300
NCE85H21TC | Trench | Production | TO-247 | N | 85 | 210 | 3.2 | 4 | 4.9 |  |  |  |  | ±20 | 7600 | 140 | 300
BSS123K* | Trench | Production | SOT-23 | N | 100 | 0.17 | 1.5 | 6100 | 6800 | 6500 | 8000 |  |  | ±20 | 29 | 1.7 | 0.35 | ESD
NCE0102Z | Trench | Production | TO-92 | N | 100 | 2 | 1.8 | 210 | 240 | 240 | 260 |  |  | ±20 | 190 | 5.2 | 1.25
NCE0102 | Trench | Production | SOT-23 | N | 100 | 2 | 1.8 | 210 | 240 | 240 | 260 |  |  | ±20 | 360.6 | 12 | 1.25
NCE0102E * | Trench | Production | SOT-23 | N | 100 | 2 | 1.8 | 195 | 230 | 240 | 250 |  |  | ±20 | 355.2 | 11.3 | 1.25 | ESD
NCE0102M | Trench | Production | SOT-89 | N | 100 | 2 | 1.8 | 210 | 240 | 240 | 230 |  |  | ±20 | 190 | 5.2 | 1.25
NCE0103 | Trench | Production | SOT-23 | N | 100 | 3 | 1.5 | 138 | 170 | 142 | 175 |  |  | ±20 | 650 | 20 | 1.5
NCE0103M | Trench | Production | SOT-89 | N | 100 | 3 | 1.1 | 137 | 170 | 140 | 175 |  |  | ±12 | 650 | 20 | 1.5
NCE0103Y | Trench | Production | SOT-23-3L | N | 100 | 3 | 1.5 | 138 | 170 | 142 | 175 |  |  | ±20 | 650 | 20 | 1.5
NCE0104AN | Trench | Production | SOT-23-6L | N | 100 | 4 | 1.6 | 84 | 100 | 94 | 118 |  |  | ±20 | 882 | 24.1 | 2
NCE0106Z | Trench | Production | TO-92 | N | 100 | 6 | 1.8 | 110 | 140 | 130 | 150 |  |  | ±20 | 690 | 15.5 | 3
NCE0106R | Trench | Production | SOT-223 | N | 100 | 6 | 1.8 | 110 | 140 | 130 | 150 |  |  | ±20 | 690 | 15.5 | 3
NCE0106ZA | Trench | Production | TO-92 | N | 100 | 6 | 1.5 | 108 | 130 | 115 | 140 |  |  | ±20 | 892 | 25.2 | 3
NCE0106AR | Trench | Production | SOT-223-3L | N | 100 | 6 | 1.5 | 108 | 130 | 115 | 140 |  |  | ±20 | 892 | 25.2 | 3
NCE0107AK | Trench | Production | TO-252 | N | 100 | 7 | 1.1 | 138 | 170 | 144 | 180 |  |  | ±12 | 650 | 20.6 | 30
NCE0108AS | Trench | Production | SOP-8 | N | 100 | 8 | 1.8 | 28 | 32 | 33 | 40 |  |  | ±20 | 2000 | 42 | 2.6
NCE0110K | Trench | Production | TO-252 | N | 100 | 9.6 | 1.8 | 105 | 140 | 114 | 150 |  |  | ±20 | 690 | 15.5 | 30
NCE0110AK | Trench | Production | TO-252 | N | 100 | 10 | 1.5 | 95 | 130 | 100 | 140 |  |  | ±20 | 980 | 21.5 | 40
NCE0110AS | Trench | Production | SOP-8 | N | 100 | 10 | 1.1 | 14 | 17 | 18 | 26 |  |  | ±20 | 3835 | 90 | 3.1
NCE0112AK | Trench | Production | TO-252 | N | 100 | 12 | 1.6 | 82 | 17500 | 90 | 120 |  |  | ±20 | 882 | 24.1 | 42
NCE0115K | Trench | Production | TO-252 | N | 100 | 15 | 1.5 | 80 | 100 | 85 | 120 |  |  | ±20 | 830 | 22.3 | 50
NCE0115AK | Trench | Production | TO-252 | N | 100 | 15 | 1.2 | 75 | 90 | 80 | 110 |  |  | ±20 | 830 | 22.3 | 50
NCE0117 | Trench | Production | TO-220 | N | 100 | 17 | 1.5 | 44 | 65 | 46 | 70 |  |  | ±20 | 1350 | 30 | 55
NCE0117I | Trench | Production | TO-251 | N | 100 | 17 | 1.5 | 46 | 65 | 48 | 70 |  |  | ±20 | 1350 | 30 | 55
NCE0117K | Trench | Production | TO-252 | N | 100 | 17 | 1.5 | 46 | 65 | 48 | 70 |  |  | ±20 | 1350 | 30 | 55
NCE0125AK | Trench | Production | TO-252 | N | 100 | 25 | 1.2 | 31 | 36 | 33 | 38 |  |  | ±20 | 3000 | 70.4 | 70
NCE0125AI | Trench | Production | TO-251 | N | 100 | 25 | 1.2 | 31 | 36 | 33 | 38 |  |  | ±20 | 3000 | 70.4 | 70
NCE0130KA | Trench | Production | TO-252 | N | 100 | 30 | 1.8 | 25 | 32 | 28 | 35 |  |  | ±20 | 2479 | 67.2 | 85
NCE0130A | Trench | Production | TO-220 | N | 100 | 30 | 1.8 | 25 | 32 | 28 | 35 |  |  | ±20 | 2479 | 67.2 | 85
NCE0130GA | Trench | Production | DFN5*6 | N | 100 | 30 | 1.8 | 25 | 32 | 28 | 35 |  |  | ±20 | 2479 | 67.2 | 85
NCE0140KA | Trench | Production | TO-252 | N | 100 | 40 | 1.1 | 12 | 17 | 13 | 18 |  |  | ±20 | 3400 | 94 | 140
NCE0140IA | Trench | Production | TO-251 | N | 100 | 40 | 1.1 | 12 | 17 | 13 | 18 |  |  | ±20 | 3400 | 94 | 140
NCE0140K2 | Trench | Production | TO-252 | N | 100 | 40 | 3 | 14.5 | 17 |  |  |  |  | ±20 | 3400 | 94 | 140
NCE0140I2 | Trench | Production | TO-251 | N | 100 | 40 | 3 | 14.5 | 17 |  |  |  |  | ±20 | 3400 | 94 | 140
NCE0157A | Trench | Production | TO-220 | N | 100 | 57 | 3 | 14 | 17 |  |  |  |  | ±20 | 3400 | 94 | 160
NCE0157A2 | Trench | Production | TO-220 | N | 100 | 57 | 3 | 14.5 | 17 |  |  |  |  | ±20 | 3969 | 146.1 | 160
NCE0157 | Trench | Production | TO-220 | N | 100 | 57 | 3 | 12 | 16 |  |  |  |  | ±20 | 4400 | 95 | 160
NCE0157D | Trench | Production | TO-263 | N | 100 | 57 | 3 | 12 | 16 |  |  |  |  | ±20 | 4400 | 95 | 180
NCE70N100I | Trench | Production | TO-251 | N | 100 | 57 | 1.5 | 12 | 16 | 16 | 22 |  |  | ±20 | 4118 | 111 | 170
NCE0157AK | Trench | Production | TO-252 | N | 100 | 57 | 1.5 | 12 | 16 | 16 | 22 |  |  | ±20 | 4118 | 111 | 160
NCE0159 | Trench | Production | TO-220 | N | 100 | 59 | 3 | 11 | 15 |  |  |  |  | ±20 | 4900 | 95 | 180
NCE0160AG | Trench | Production | DFN5*6 | N | 100 | 60 | 3 | 13.5 | 17 |  |  |  |  | ±20 | 2534.8 | 70.4 | 65
NCE0160G | Trench | Production | DFN5*6 | N | 100 | 60 | 3 | 12.6 | 16 |  |  |  |  | ±20 | 2850 | 47 | 105
NCE01H10 | Trench | Production | TO-220 | N | 100 | 100 | 3 | 9.9 | 13 |  |  |  |  | ±20 | 4800 | 85 | 200
NCE01H10D | Trench | Production | TO-263 | N | 100 | 100 | 3 | 9.9 | 13 |  |  |  |  | ±20 | 4800 | 85 | 200
NCE01H11 | Trench | Production | TO-220 | N | 100 | 110 | 3 | 6.8 | 8 |  |  |  |  | ±20 | 6500 | 163 | 220
NCE01H13 | Trench | Production | TO-220 | N | 100 | 130 | 3 | 5.5 | 6.8 |  |  |  |  | ±20 | 7100 | 170 | 285
NCE01H13D | Trench | Production | TO-263 | N | 100 | 130 | 3 | 5.5 | 6.8 |  |  |  |  | ±20 | 7100 | 170 | 285
NCE1102N | Trench | Production | SOT-23-6L | N | 110 | 2 | 1.8 | 220 | 270 | 260 | 300 |  |  | ±20 | 190 | 5.2 | 1.25
NCE1490 | Trench | Production | TO-220 | N | 140 | 90 | 3.1 | 10.5 | 13 |  |  |  |  | ±20 | 8000 | 160 | 310
NCE1502R | Trench | Production | SOT-223 | N | 150 | 2 | 2 | 260 | 300 |  |  |  |  | ±20 | 235 | 8 | 2
NCE1504R | Trench | Production | SOT-223 | N | 150 | 4 | 2 | 130 | 160 |  |  |  |  | ±20 | 900 | 19 | 4
NCE1505S | Trench | Production | SOP-8 | N | 150 | 5.2 | 3.2 | 31 | 44 |  |  |  |  | ±20 | 1700 | 35.8 | 3.5
NCE1507AK | Trench | Production | TO-252 | N | 150 | 7 | 2 | 255 | 290 |  |  |  |  | ±20 | 550 | 17.6 | 30
NCE1512IA | Trench | Production | TO-251 | N | 150 | 12 | 2 | 130 | 160 |  |  |  |  | ±20 | 900 | 19 | 50
NCE1520 | Trench | Production | TO-220 | N | 150 | 20 | 3.4 | 70 | 80 |  |  |  |  | ±20 | 2000 | 17 | 90
NCE1520K | Trench | Production | TO-252 | N | 150 | 20 | 3.4 | 65 | 80 |  |  |  |  | ±20 | 1810 | 45 | 90
NCE1520KA | Trench | Production | TO-252 | N | 150 | 20 | 1.6 | 62 | 75 | 68 | 80 |  |  | ±20 | 2500 | 60 | 90
NCE1540K | Trench | Production | TO-252 | N | 150 | 40 | 3.2 | 35 | 45 |  |  |  |  | ±20 | 4200 | 105 | 140
NCE1540I | Trench | Production | TO-251 | N | 150 | 40 | 3.2 | 35 | 45 |  |  |  |  | ±20 | 4200 | 105 | 140
NCE1540AD | Trench | Production | TO-263 | N | 150 | 40 | 1.05 | 35 | 45 | 36 | 48 |  |  | ±12 | 4200 | 105 | 140
NCE1540KA | Trench | Production | TO-252 | N | 150 | 40 | 1.05 | 35 | 45 | 36 | 48 |  |  | ±12 | 4300 | 63.8 | 140
NCE1550 | Trench | Production | TO-220 | N | 150 | 50 | 3.2 | 19.5 | 23 |  |  |  |  | ±20 | 6313.1 | 151 | 220
NCE1550F | Trench | Production | TO-220F | N | 150 | 50 | 3.2 | 19.5 | 23 |  |  |  |  | ±20 | 3250 | 163 | 65
NCE1570 | Trench | Production | TO-220 | N | 150 | 70 | 3 | 13 | 18 |  |  |  |  | ±20 | 6644 | 148.4 | 310
NCE1579C | Trench | Production | TO-220 | N | 150 | 79 | 3.1 | 11 | 13 |  |  |  |  | ±20 | 7200 | 160 | 310
NCE1805S | Trench | Production | SOP-8 | N | 180 | 5 | 3 | 50 | 60 |  |  |  |  | ±20 | 4118 | 90.7 | 3
NCE1810AK | Trench | Production | TO-252 | N | 180 | 10 | 1.8 | 172 | 200 | 180 | 220 |  |  | ±20 | 900 | 24 | 55
NCE1826K | Trench | Production | TO-252 | N | 180 | 26 | 3 | 50 | 60 |  |  |  |  | ±20 | 4118 | 90.7 | 150
NCE0202ZA | Trench | Production | TO-92 | N | 200 | 2 | 1.7 | 520 | 580 | 540 | 600 |  |  | ±20 | 580 | 12 | 3
NCE0202M | Trench | Production | SOT-89 | N | 200 | 2 | 1.7 | 520 | 580 | 540 | 600 |  |  | ±20 | 580 | 12 | 1.5
NCE0203S | Trench | Production | SOP-8 | N | 200 | 3.9 | 3 | 56 | 79 |  |  |  |  | ±20 | 4200 | 38 | 3
NCE0205IA | Trench | Production | TO-251 | N | 200 | 5 | 1.7 | 520 | 580 | 540 | 600 |  |  | ±20 | 580 | 12 | 30
NCE0208KA | Trench | Production | TO-252 | N | 200 | 8 | 1.7 | 260 | 300 | 280 | 320 |  |  | ±20 | 540 | 16 | 55
NCE0208IA | Trench | Production | TO-251 | N | 200 | 8 | 1.7 | 260 | 300 | 280 | 320 |  |  | ±20 | 540 | 16 | 55
NCE0224K | Trench | Production | TO-252 | N | 200 | 24 | 3.2 | 64 | 80 |  |  |  |  | ±20 | 4565.8 | 91.9 | 150
NCE0224F | Trench | Production | TO-220F | N | 200 | 24 | 3.2 | 64 | 80 |  |  |  |  | ±20 | 4200 | 60 | 45
NCE0224D | Trench | Production | TO-263 | N | 200 | 24 | 3.2 | 64 | 80 |  |  |  |  | ±20 | 4200 | 60 | 150
NCE0224A | Trench | Production | TO-220 | N | 200 | 24 | 1.5 | 61 | 80 | 62 | 85 |  |  | ±20 | 4200 | 60 | 150
NCE0224AK | Trench | Production | TO-252 | N | 200 | 24 | 1.5 | 61 | 80 | 62 | 85 |  |  | ±20 | 4200 | 60 | 140
NCE0224AF | Trench | Production | TO-220F | N | 200 | 24 | 1.5 | 61 | 80 | 62 | 85 |  |  | ±20 | 4200 | 60 | 50
NCE0224DA | Trench | Production | TO-263 | N | 200 | 24 | 1.5 | 61 | 80 | 62 | 85 |  |  | ±20 | 4200 | 60 | 150
NCE0240 | Trench | Production | TO-220 | N | 200 | 40 | 3.2 | 36.4 | 41 |  |  |  |  | ±20 | 6500 | 163 | 220
NCE0240F | Trench | Production | TO-220F | N | 200 | 40 | 3.2 | 36.4 | 41 |  |  |  |  | ±20 | 6500 | 163 | 60
NCE0250D | Trench | Production | TO-263 | N | 200 | 50 | 3.2 | 30 | 40 |  |  |  |  | ±20 | 5460 | 150 | 270
NCE0260 | Trench | Production | TO-220 | N | 200 | 60 | 3.2 | 24 | 30 |  |  |  |  | ±20 | 6200 | 130 | 285
NCE0260P | Trench | Production | TO-3P | N | 200 | 60 | 3.2 | 24 | 30 |  |  |  |  | ±20 | 6200 | 130 | 285
NCE0260T | Trench | Production | TO-247 | N | 200 | 60 | 3.2 | 24 | 30 |  |  |  |  | ±20 | 6200 | 130 | 290
NCE0275 | Trench | Production | TO-220 | N | 200 | 75 | 3.6 | 18 | 24 |  |  |  |  | ±20 | 6990 | 140 | 370
NCE0275T | Trench | Production | TO-247 | N | 200 | 75 | 3.6 | 18 | 24 |  |  |  |  | ±20 | 6990 | 140 | 380
NCE8295AK | Trench | Production | TO-252-2L | N | 82 | 67 | [7 empty] | ±20 | 6800 | 109.3 | 170
NCE6003XM | Trench | Production | SOT-89-3L | N | 60 | 3 | 1.3 | 68 | 90 | 80 | 110 |  |  | ±20 | 270 | 11.5 | 1.7
NCE85H25 | Trench | Production | TO-220-3L | N | 85 | 250 | 3 | 3 | 3.5 |  |  |  |  | ±20 | 16880 | 296 | 350
NCE85H25T | Trench | Production | TO-247 | N | 85 | 250 | 3 | 2.8 | 3.5 |  |  |  |  | ±20 | 16880 | 296 | 350
NCE6080AT | Trench | Production | TO-247 | N | 60 | 80 | 1.3 | 6.5 | 8 | 7.5 | 9.5 |  |  | ±20 | 4000 | 90.3 | 110
NCE60ND08S | Trench | Production | SOP-8 | N | 60 | 8 | 1.6 | 15.6 | 20 | 20 | 28 |  |  | ±20 | 1600 | 38.5 | 2.1
NCE2312X | Trench | Production | SOT-23 | N | 20 | 6 | 0.8 |  |  | 18.5 | 33 | 26 | 45 | ±12 | 655 | 20 | 1.25
NCE3420X | Trench | Production | SOT-23 | N | 20 | 6 | 0.8 |  |  | 18.5 | 33 | 26 | 45 | ±12 | 655 | 20 | 1.25
NCE6045XG | Trench | Production | DFN5*6 | N | 60 | 45 | 1.9 | 7.4 | 9 | 11.4 | 15 |  |  | ±20 | 2750 | 60 | 60
NCE2305A | Trench | Production | SOT-23 | P | -12 | -4.1 | -0.7 |  |  | 29 | 45 | 40 | 60 | ±12 | 740 | 7.8 | 1.7
NCE3413* | Trench | Production | SOT-23 | P | -12 | -5 | -0.7 |  |  | 29 | 40 | 38 | 53 | ±12 |  |  | 1.9
NCE2333Y | Trench | Production | SOT-23-3L | P | -12 | -6 | -0.7 |  |  | 19 | 30 | 26 | 45 | ±12 | 1100 | 12 | 1.8
NCE12P09S | Trench | Production | SOP-8 | P | -12 | -9 | -0.7 |  |  | 11.5 | 18 | 14 | 22 | ±12 | 2700 | 35 | 2.5
NCE1216 | Trench | Production | DFN2*2 | P | -12 | -16 | -0.7 |  |  | 12 | 18 | 14 | 22 | ±12 | 2700 | 35 | 2.5
NCE2301C | Trench | Production | SOT-23 | P | -15 | -2.6 | -0.7 |  |  | 56 | 75 | 72 | 100 | ±12 | 325 | 3.2 | 0.9
NCE2301A | Trench | Production | SOT-23 | P | -15 | -3 | -0.7 |  |  | 46 | 60 | 61 | 90 | ±12 | 405 | 9 | 1
NCE3417 | Trench | Production | SOT-23 | P | -15 | -4.5 | -0.7 |  |  | 28 | 42 | 38 | 55 | ±12 | 700 | 8.1 | 1.7
NCE3139* | Trench | Production | SOT-723 | P | -20 | -0.66 | -0.6 |  |  | 460 | 520 | 570 | 700 | ±10 |  |  | 0.3 | ESD
NCE1013E* | Trench | Production | SOT-23 | P | -20 | -0.66 | -0.6 |  |  | 362 | 520 | 471 | 700 | ±10 |  |  | 0.3 | ESD
NCE2301G | Trench | Production | SOT-23 | P | -20 | -2 | -0.7 |  |  | 103 | 150 | 126 | 190 | ±12 | 285 | 2.9 | 0.7
NCE2104 | Trench | Production | SOT-563 | P | -20 | -2 | -0.7 |  |  | 88 | 120 | 106 | 150 | ±12 |  |  | 0.7
NCE2301D | Trench | Production | SOT-23 | P | -20 | -2 | -0.7 |  |  | 97 | 135 | 140 | 170 | ±12 | 290 | 3 | 0.7
NCE2301F | Trench | Production | SOT-23 | P | -20 | -2 | -0.7 |  |  | 88 | 120 | 106 | 150 | ±12 | 285 | 2.9 | 0.7
NCE2301B | Trench | Production | SOT-23 | P | -20 | -2.6 | -0.7 |  |  | 60 | 90 | 76 | 160 | ±12 | 325 | 3.2 | 0.9
NCE2301E* | Trench | Production | SOT-23 | P | -20 | -2.6 | -0.7 |  |  | 87 | 120 | 125 | 150 | ±10 | 325 | 3.2 | 0.9 | ESD
NCE2301 | Trench | Production | SOT-23 | P | -20 | -3 | -0.7 |  |  | 46 | 70 | 63 | 80 | ±12 | 405 | 3.3 | 1
NCE2321 | Trench | Production | SOT-23 | P | -20 | -3.9 | -0.7 |  |  | 34 | 45 | 44 | 60 | ±12 | 560 | 8.5 | 1.4
NCE3415* | Trench | Production | SOT-23 | P | -20 | -4 | -0.65 |  |  | 29 | 36 | 37 | 49 | ±10 | 1181.1 | 10 | 1.4 | ESD
NCE3415E* | Trench | Production | SOT-23 | P | -20 | -4 | -0.7 |  |  | 29 | 40 | 36 | 53 | ±10 | 1173.2 | 11 | 1.4 | ESD
NCE3415Y* | Trench | Production | SOT-23-3L | P | -20 | -4 | -0.65 |  |  | 29 | 38 | 38 | 51 | ±10 | 950 | 12 | 1.4 | ESD
NCE2305 | Trench | Production | SOT-23 | P | -20 | -4.1 | -0.7 |  |  | 34 | 45 | 44 | 60 | ±12 | 1120 | 13.1 | 1.7
NCE2323 | Trench | Production | SOT-23 | P | -20 | -4.1 | -0.7 |  |  | 34 | 45 | 44 | 60 | ±12 | 740 | 9 | 1.7
NCE2321A | Trench | Production | SOT-23 | P | -20 | -4.5 | -0.6 |  |  | 31 | 40 | 37 | 50 | ±12 | 1159 | 15 | 1.9
NCE20P05Y | Trench | Production | SOT-23-3L | P | -20 | -5 | -0.7 |  |  | 22 | 28 | 32 | 40 | ±12 | 620 | 15 | 1.6
NCE20P07N | Trench | Production | SOT-23-6L | P | -20 | -7 | -0.55 |  |  | 31 | 40 | 40 | 53 | ±10 | 1134 | 13 | 1.9
NCE20P10J | Trench | Production | DFN2*2 | P | -20 | -10 | -0.85 |  |  | 19 | 25 | 26 | 36 | ±12 | 2947.6 | 34 | 3.5
NCE20P45Q | Trench | Production | DFN3*3 | P | -20 | -45 | -0.6 |  |  | 5.8 | 7 | 7.2 | 9 | ±10 | 7177 | 63.5 | 80
NCE20P70G | Trench | Production | DFN5*6 | P | -20 | -70 | -0.6 |  |  | 2.3 | 4.5 | 2.8 | 5.5 | ±10 | 4950 | 100 | 130
NCE20P85GU | Trench | Production | DFN5*6 | P | -20 | -85 | -0.6 |  |  | 1.4 | 1.9 | 1.9 | 2.4 | ±10 | 12670 | 115 | 150
NCE2303 | Trench | Production | SOT-23 | P | -30 | -2 | -1.6 | 72 | 130 | 110 | 180 |  |  | ±20 | 226 | 8.5 | 1
NCE3407 | Trench | Production | SOT-23 | P | -30 | -4.1 | -1.5 | 48 | 60 | 60 | 95 |  |  | ±20 | 650 | 13 | 1.4
NCE3401 | Trench | Production | SOT-23 | P | -30 | -4.2 | -1 | 48 | 55 | 56 | 75 | 72 | 130 | ±12 | 880 | 8.5 | 1.2
NCE3401Y | Trench | Production | SOT-23-3L | P | -30 | -4.2 | -1 | 47 | 55 | 56 | 75 | 72 | 130 | ±12 | 880 | 8.5 | 1.2
NCE3407A | Trench | Production | SOT-23 | P | -30 | -4.3 | -1.5 | 42 | 55 | 50 | 90 |  |  | ±20 | 700 | 14 | 1.5
NCE3407AY | Trench | Production | SOT-23-3L | P | -30 | -4.3 | -1.5 | 40 | 52 | 46 | 65 | 68 | 12 | ±20 | 700 | 14 | 1.5
NCE3401A | Trench | Production | SOT-23 | P | -30 | -4.4 | -1 | 43 | 52 | 50 | 65 | 66 | 120 | ±12 | 950 | 9.5 | 1.3
NCE3401AY | Trench | Production | SOT-23-3L | P | -30 | -4.4 | -1 | 41 | 52 | 48 | 65 | 64 | 120 | ±12 | 950 | 9.5 | 1.3
NCE9435 | Trench | Production | SOP-8 | P | -30 | -5.1 | -1.6 | 43 | 55 | 62 | 90 |  |  | ±20 | 980 | 11 | 2.5
NCE9435A | Trench | Production | SOP-8 | P | -30 | -5.3 | -1.6 | 37 | 49 | 60 | 85 |  |  | ±20 | 1040 | 12 | 2.6
NCE3007S | Trench | Production | SOP-8 | P | -30 | -6.5 | -1.9 | 29 | 37 | 49 | 72 |  |  | ±20 | 660 | 9.2 | 3.1
NCE30P06J | Trench | Production | DFN2*2 | P | -30 | -6.5 | -1.3 | 24 | 30 | 34 | 50 |  |  | ±20 | 520 | 9.2 | 2.8
NCE4435 | Trench | Production | SOP-8 | P | -30 | -9.1 | -1.5 | 16 | 20 | 21 | 35 |  |  | ±20 | 1600 | 30 | 3.1
NCE4435X | Trench | Production | SOP-8 | P | -30 | -10 | -1.6 | 14 | 19 | 19 | 30 |  |  | ±20 | 1400 | 32 | 3
NCE30P10S | Trench | Production | SOP-8 | P | -30 | -10 | -1.5 | 17.6 | 21 | 25.5 | 3 |  |  | ±20 | 1253 | 24 | 3
NCE30P12S | Trench | Production | SOP-8 | P | -30 | -12 | -1.5 | 11.5 | 15 | 18 | 25 |  |  | ±20 | 1750 | 24 | 3
NCE30P15S | Trench | Production | SOP-8 | P | -30 | -15 | -1.5 | 8.5 | 12 | 11.5 | 15 |  |  | ±20 | 2900 | 48 | 3.1
NCE30P15AS | Trench | Production | SOP-8 | P | -30 | -15 | -1.25 | 8.5 | 12 | 11.5 | 15 |  |  | ±20 | 2900 | 48 | 3.1
NCE30P16Q | Trench | Production | DFN3*3 | P | -30 | -16 | -1.6 | 13 | 18 | 22 | 30 |  |  | ±20 | 1363 | 31 | 30
NCE30P20Q | Trench | Production | DFN3*3 | P | -30 | -20 | -1.5 | 11.5 | 15 | 16.6 | 23 |  |  | ±20 | 2130 | 46 | 35
NCE30P25Q | Trench | Production | DFN3*3 | P | -30 | -25 | -1.7 | 8.9 | 11 | 15 | 20 |  |  | ±20 | 1632 | 46 | 35
NCE30P25S | Trench | Production | SOP-8 | P | -30 | -25 | -1.5 | 6.4 | 9 | 8.3 | 14 |  |  | ±20 | 7506 | 98.9 | 3.5
NCE30P28Q | Trench | Production | DFN3*3 | P | -30 | -28 | -1.7 | 6.7 | 9 | 9.5 | 17 |  |  | ±20 | 2060 | 30 | 30
NCE30P30K | Trench | Production | TO-252 | P | -30 | -30 | -1.5 | 13 | 18 | 22 | 30 |  |  | ±20 | 1363 | 31 | 35
NCE30P30G | Trench | Production | DFN5*6 | P | -30 | -30 | -1.6 | 7.4 | 12 | 10.6 | 15 |  |  | ±20 | 4222 | 81 | 45
NCE30P30L | Trench | Production | TO-251S | P | -30 | -30 | -1.6 | 13 | 18 | 22 | 30 |  |  | ±20 | 1363 | 31 | 60
NCE30P50G | Trench | Production | DFN5*6 | P | -30 | -50 | -1.5 | 5.5 | 7 | 7 | 11 |  |  | ±20 | 7016 | 93 | 35
NCE30P55L | Trench | Production | TO-251S | P | -30 | -55 | -1.5 | 6.8 | 8.5 | 10 | 13 |  |  | ±20 | 3736 | 71 | 110
NCE30P60G | Trench | Production | DFN5*6 | P | -30 | -60 | -1.5 | 3.2 | 4.1 | 4.5 | 7 |  |  | ±20 | 4580 | 138 | 70
NCE40P05S | Trench | Production | SOP-8 | P | -40 | -5.3 | -1.9 | 67 | 80 | 92 | 120 |  |  | ±20 | 600 | 14 | 2
NCE40P05Y | Trench | Production | SOT-23-3L | P | -40 | -5.3 | -1.9 | 73 | 85 | 98 | 120 |  |  | ±20 | 600 | 14 | 2
NCE40P06J | Trench | Production | DFN2*2 | P | -40 | -6 | -1.6 | 29 | 35 | 34 | 45 |  |  | ±20 | 964 | 23 | 2
NCE40P06S | Trench | Production | SOP-8 | P | -40 | -6 | -1.9 | 40 | 45 | 47 | 60 |  |  | ±20 | 1150 | 19 | 2.2
NCE40P07S | Trench | Production | SOP-8 | P | -40 | -6.2 | -1.7 | 16 | 25 | 21 | 30 |  |  | ±20 | 1750 | 24 | 2.5
NCE40P13S | Trench | Production | SOP-8 | P | -40 | -13 | -1.7 | 12 | 15 | 15 | 18 |  |  | ±20 | 2800 | 40 | 3
NCE40P15K | Trench | Production | TO-252 | P | -40 | -15 | -1.8 | 29 | 35 | 34 | 45 |  |  | ±20 | 930 | 25 | 50
NCE40P20Q | Trench | Production | DFN3*3 | P | -40 | -20 | -1.8 | 14 | 18 | 21.5 | 28 |  |  | ±20 | 2800 | 54 | 30
NCE40P25G | Trench | Production | DFN5*6 | P | -40 | -25 | -1.8 | 11.5 | 14 | 19 | 24 |  |  | ±20 | 2000 | 31 | 50
NCE40P40K | Trench | Production | TO-252 | P | -40 | -40 | -1.9 | 11.5 | 14 | 18.5 | 24 |  |  | ±20 | 2960 | 72 | 50
NCE40P40D | Trench | Production | TO-263 | P | -40 | -40 | -1.9 | 10 | 14 | 12.5 | 16 |  |  | ±20 | 2960 | 72 | 50
NCE40P70K | Trench | Production | TO-252 | P | -40 | -70 | -1.9 | 7.8 | 10 | 11.4 | 15 |  |  | ±20 | 5380 | 106 | 85
NCE55P05S | Trench | Production | SOP-8 | P | -55 | -5 | -2.6 | 64 | 80 |  |  |  |  | ±20 | 1450 | 26 | 3
NCE55P15I | Trench | Production | TO-252 | P | -55 | -12 | -2.6 | 60 | 75 |  |  |  |  | ±20 | 1450 | 26
NCE55P15K | Trench | Production | TO-252 | P | -55 | -15 | -2.6 | 60 | 75 |  |  |  |  | ±20 | 1450 | 26 | 35
NCE55P15 | Trench | Production | TO-220 | P | -55 | -15 | -2.6 | 60 | 75 |  |  |  |  | ±20 | 1450 | 26 | 45
NCE55P30K | Trench | Production | TO-252 | P | -55 | -30 | -2.6 | 30 | 40 |  |  |  |  | ±20 | 3500 | 56 | 65
NCE55P30 | Trench | Production | TO-220 | P | -55 | -30 | -2.6 | 30 | 40 |  |  |  |  | ±20 | 3500 | 56 | 90
NCE2309 | Trench | Production | SOT-23 | P | -60 | -1.6 | -2 | 140 | 160 | 160 | 200 |  |  | ±20 | 444.2 | 11 | 1.5
NCE60P02Y | Trench | Production | SOT-23-3L | P | -60 | -2 | -2 | 140 | 160 | 160 | 200 |  |  | ±20 | 452 | 9 | 1.7
NCE60P03Y | Trench | Production | SOT-23-3L | P | -60 | -3 | -2 | 66 | 78 | 78 | 98 |  |  | ±20 | 763 | 14 | 1.7
NCE60P04Y | Trench | Production | SOT-23-3L | P | -60 | -4 | -1.5 | 106 | 120 | 135 | 170 |  |  | ±20 | 930 | 25 | 1.5
NCE60P04R | Trench | Production | SOT-223 | P | -60 | -4 | -1.5 | 106 | 120 | 135 | 170 |  |  | ±20 | 930 | 25 | 3.1
NCE60P04SN | Trench | Production | SOT-23-6L | P | -60 | -4 | -1.5 | 106 | 130 | 135 | 170 |  |  | ±20 | 930 | 25 | 2
NCE60P05N | Trench | Production | SOT-23-6L | P | -60 | -5 | -1.5 | 55 | 65 | 75 | 85 |  |  | ±20 | 1153 | 16 | 3.1
NCE60P05R | Trench | Production | SOT-223 | P | -60 | -5 | -1.5 | 55 | 65 | 75 | 85 |  |  | ±20 | 1153 | 16 | 3.1
NCE60P05BY | Trench | Production | SOT-223 | P | -60 | -5 | -1.5 | 55 | 65 | 75 | 85 |  |  | ±20 | 1153 | 16 | 1.5
NCE60P07AS | Trench | Production | SOP-8 | P | -60 | -7 | -1.5 | 55 | 65 | 70 | 85 |  |  | ±20 | 1153 | 16 | 3
NCE60P08AS | Trench | Production | SOP-8 | P | -60 | -8 | -1.5 | 44 | 50 | 50 | 60 |  |  | ±20 | 1477 | 31 | 3
NCE60P09S | Trench | Production | SOP-8 | P | -60 | -9 | -2.6 | 32 | 38 |  |  |  |  | ±20 | 2049 | 42.5 | 3
NCE60P09AS | Trench | Production | SOP-8 | P | -60 | -9 | -1.75 | 30.5 | 35 | 37 | 50 |  |  | ±20 | 2033 | 41 | 3
NCE60P10K | Trench | Production | TO-252 | P | -60 | -10 | -1.5 | 106 | 120 | 135 | 170 |  |  | ±20 | 930 | 25 | 45
NCE60P12AS | Trench | Production | SOP-8 | P | -60 | -12 | -1.8 | 11 | 14 | 13 | 17 |  |  | ±20 | 5604 | 62 | 3.5
NCE60P12K | Trench | Production | TO-252 | P | -60 | -12 | -1.5 | 84 | 100 | 100 | 125 |  |  | ±20 | 1630.7 | 38 | 60
NCE60P16AK | Trench | Production | TO-252 | P | -60 | -16 | -1.5 | 55 | 65 | 65 | 85 |  |  | ±20 | 1108 | 23 | 32
NCE60P16AQ | Trench | Production | TO-252 | P | -60 | -16 | -1.5 | 55 | 65 | 65 | 85 |  |  | ±20 | 1108 | 23 | 32
NCE60P18AQ | Trench | Production | TO-252 | P | -60 | -16 | -1.75 | 30.5 | 35 | 37 | 50 |  |  | ±20 | 1919.7 | 37 | 40
NCE60P25 | Trench | Production | TO-220 | P | -60 | -25 | -2.6 | 39 | 45 |  |  |  |  | ±20 | 3430 | 46 | 90
NCE60P25K | Trench | Production | TO-252 | P | -60 | -25 | -2.6 | 39 | 48 |  |  |  |  | ±20 | 3430 | 46 | 90
NCE60P28AK | Trench | Production | TO-252 | P | -60 | -28 | -1.5 | 43 | 48 | 48 | 55 |  |  | ±20 | 1477 | 31 | 80
NCE60P40F | Trench | Production | TO-220F | P | -60 | -40 | -2.6 | 30 | 35 |  |  |  |  | ±20 | 2049 | 35 | 60
NCE60P45K | Trench | Production | TO-252 | P | -60 | -45 | -2.6 | 31 | 35 |  |  |  |  | ±20 | 2049 | 35 | 110
NCE60P45AK | Trench | Production | TO-252 | P | -60 | -45 | -1.8 | 30.5 | 35 | 37 | 50 |  |  | ±20 | 1919.7 | 37 | 100
NCE60P50 | Trench | Production | TO-220 | P | -60 | -50 | -2.6 | 23 | 28 |  |  |  |  | ±20 | 6460 | 75 | 95
NCE60P50K | Trench | Production | TO-252 | P | -60 | -50 | -2.6 | 23 | 28 |  |  |  |  | ±20 | 6460 | 75 | 95
NCE60P55K | Trench | Production | TO-252 | P | -60 | -55 | -2.6 | 20 | 26 |  |  |  |  | ±20 | 3016.8 | 50 | 110
NCE60P70D | Trench | Production | TO-263 | P | -60 | -70 | -2.6 | 15.5 | 18 |  |  |  |  | ±20 | 3850 | 73 | 200
NCE60P82AK | Trench | Production | TO-252 | P | -60 | -82 | -1.8 | 11 | 13 | 13 | 16 |  |  | ±20 | 5604 | 62 | 150
NCE60P82A | Trench | Production | TO-220 | P | -60 | -82 | -1.8 | 11 | 13 | 13 | 16 |  |  | ±20 | 5604 | 62 | 150
NCE60P82AD | Trench | Production | TO-263 | P | -60 | -82 | -1.8 | 11 | 13 | 13 | 16 |  |  | ±20 | 5604 | 62.1 | 210
NCE01P03S* | Trench | Production | SOP-8 | P | -100 | -3 | -1.9 | 170 | 200 | 200 | 230 |  |  | ±20 | 1734 | 33 | 2.5 | ESD
NCE01P05S* | Trench | Production | SOP-8 | P | -100 | -5 | -1.9 | 85 | 100 | 95 | 120 |  |  | ±20 | 3810 | 70 | 3.1 | ESD
NCE01P13* | Trench | Production | TO-220 | P | -100 | -13 | -1.9 | 170 | 200 | 200 | 230 |  |  | ±20 | 1734 | 33 | 40 | ESD
NCE01P13K* | Trench | Production | TO-252 | P | -100 | -13 | -1.9 | 170 | 200 | 200 | 230 |  |  | ±20 | 1734 | 33 | 40 | ESD
NCE01P18* | Trench | Production | TO-220 | P | -100 | -18 | -1.9 | 85 | 100 | 95 | 120 |  |  | ±20 | 3810 | 70 | 70 | ESD
NCE01P18K* | Trench | Production | TO-252 | P | -100 | -18 | -1.9 | 85 | 100 | 95 | 120 |  |  | ±20 | 3810 | 70 | 70 | ESD
NCE01P18L* | Trench | Production | TO-251S | P | -100 | -18 | -1.9 | 85 | 100 | 95 | 120 |  |  | ±20 | 3810 | 70 | 70 | ESD
NCE01P18D* | Trench | Production | TO-263 | P | -100 | -18 | -1.9 | 85 | 100 | 95 | 120 |  |  | ±20 | 3810 | 70 | 70 | ESD
NCE01P30* | Trench | Production | TO-220 | P | -100 | -30 | -1.9 | 44 | 58 | 48 | 65 |  |  | ±20 | 3810 | 136 | 120 | ESD
NCE01P30K* | Trench | Production | TO-252 | P | -100 | -30 | -1.9 | 44 | 58 | 48 | 65 |  |  | ±20 | 3810 | 136 | 120 | ESD
NCE01P30I* | Trench | Production | TO-251 | P | -100 | -30 | -1.9 | 44 | 58 | 48 | 65 |  |  | ±20 | 3810 | 136 | 120 | ESD
NCE01P30L* | Trench | Production | TO-251S | P | -100 | -30 | -1.9 | 44 | 58 | 48 | 65 |  |  | ±20 | 3810 | 136 | 120 | ESD
NCE01P30D* | Trench | Production | TO-263 | P | -100 | -30 | -1.9 | 44 | 58 | 48 | 65 |  |  | ±20 | 3810 | 136 | 120 | ESD
NCE15P25I* | Trench | Production | TO-251 | P | -150 | -25 | -1.9 | 120 | 135 | 131 | 160 |  |  | ±20 | 7650 | 137 | 160 | ESD
NCE15P25J* | Trench | Production | TO-220 | P | -150 | -25 | -1.9 | 120 | 135 | 131 | 160 |  |  | ±20 | 7650 | 137 | 160 | ESD
NCE15P25JI* | Trench | Production | TO-251 | P | -150 | -25 | -1.9 | 120 | 135 | 131 | 160 |  |  | ±20 | 7650 | 137 | 160 | ESD
NCE15P25JK* | Trench | Production | TO-252 | P | -150 | -25 | -1.9 | 120 | 150 | 131 | 160 |  |  | ±20 | 7650 | 136 | 160 | ESD
NCE15P25* | Trench | Production | TO-220 | P | -150 | -25 | -1.9 |  | 140 |  |  |  |  | ±20 | 7650 | 137 | 120 | ESD
NCE1205 | Trench | Production | DFN2*2 | P | -12 | -5 | -0.7 |  |  | 50 | 61 | 66 | 81 | ±12 | 520 | 9.2 | 1.9
NCE1205 | Trench | Production | DFN2*2 | P | 12 | 5 | 0.7 |  |  | 24 | 29 | 28 | 34 | ±12 | 495 | 6.6 | 1.9
NCE2003 | Trench | Production | SOT-23-6L | P | -20 | -3 | -0.7 |  |  | 78 | 110 | 102 | 140 | ±12 | 325 | 3.2 | 0.8
NCE2003 | Trench | Production | SOT-23-6L | P | 20 | 3 | 0.7 |  |  | 29 | 45 | 35 | 60 | ±12 | 260 | 2.9 | 0.8
NCE20NP1006S | Trench | Production | SOP-8 | P | -20 | -6 | -0.7 |  |  | 34 | 45 | 44 | 60 | ±12 | 550 | 7 | 2
NCE20NP1006S | Trench | Production | SOP-8 | P | 20 | 10 | 0.7 |  |  | 12 | 14 | 13.5 | 18 | ±12 | 691 | 10.2 | 2
NCE6602N | Trench | Production | SOT-23-6L | P | -30 | -2.7 | -1.6 | 69 | 100 | 110 | 150 |  |  | ±20 | 278 | 5.8 | 1.2
NCE6602N | Trench | Production | SOT-23-6L | P | 30 | 3.5 | 1.5 | 36 | 58 | 60 | 95 |  |  | ±20 | 251 | 10 | 1.2
NCE4503S | Trench | Production | SOP-8 | P | -30 | -9.1 | -1.5 | 15 | 20 | 21 | 35 |  |  | ±20 | 1600 | 30 | 2.5
NCE4503S | Trench | Production | SOP-8 | P | 30 | 10 | 1.6 | 7.5 | 13.5 | 13 | 20 |  |  | ±20 | 1550 | 13 | 2.5
NCE30NP07S | Trench | Production | SOP-8 | P | -30 | -7 | -1.7 | 29 | 35 | 48 | 75 |  |  | ±20 | 691 | 16.3 | 2
NCE30NP07S | Trench | Production | SOP-8 | P | 30 | 6.5 | 1.6 | 16.8 | 24 | 25.3 | 37 |  |  | ±20 | 485 | 12.6 | 2
NCE4606 | Trench | Production | SOP-8 | P | -30 | -7 | -1.7 | 29 | 35 | 55 | 75 |  |  | ±20 | 729.4 | 16.6 | 2
NCE4606 | Trench | Production | SOP-8 | P | 30 | 6.5 | 1.6 | 16.8 | 24 | 25.3 | 37 |  |  | ±20 | 530.3 | 14.2 | 2
NCE4606A | Trench | Production | SOP-8 | P | -30 | -7 | -1.55 | 26.5 | 35 | 31.5 | 50 |  |  | ±20 | 956.1 | 21.3 | 2
NCE4606A | Trench | Production | SOP-8 | P | 30 | 6.5 | 1.6 | 16.8 | 25 | 25.3 | 48 |  |  | ±20 | 530.3 | 14.2 | 2
NCE4606B | Trench | Production | SOP-8 | P | -30 | -6 | -1.7 | 32 | 39 | 38.5 | 51 |  |  | ±20 | 700 | 14 | 2
NCE4606B | Trench | Production | SOP-8 | P | 30 | 6 | 1.6 | 19.5 | 24 | 28.5 | 40 |  |  | ±20 | 380 | 7.2 | 2
NCE30NP1812Q | Trench | Production | DFN3*3 | P | -30 | -12 | -1.7 | 29 | 35 | 55 | 75 |  |  | ±20 | 691.9 | 12.9 | 15
NCE30NP1812Q | Trench | Production | DFN3*3 | P | 30 | 18 | 1.6 | 19 | 24 | 26 | 37 |  |  | ±20 | 547 | 15 | 17
NCE30NP1812K | Trench | Production | TO-252-4L | P | -30 | -12 | -1.7 | 43 | 46 | 67 | 75 |  |  | ±20 | 464.7 | 12.6 | 20
NCE30NP1812K | Trench | Production | TO-252-4L | P | 30 | 18 | 1.6 | 22 | 26 | 30 | 37 |  |  | ±20 | 519.9 | 14.7 | 25
NCE30D2519K | Trench | Production | TO-252-4L | P | -30 | -19 | -1.9 | 29 | 35 | 48 | 65 |  |  | ±20 | 920 | 16.2 | 21
NCE30D2519K | Trench | Production | TO-252-4L | P | 30 | 25 | 1.5 | 9.5 | 12 | 12 | 15 |  |  | ±20 | 450 | 9.5 | 30
NCE30NP4030G | Trench | Production | DFN5*6-8L | P | -30 | -30 | -1.6 | 9 | 11 | 15 | 20 |  |  | ±20 | 1632 | 45.6 | 35
NCE30NP4030G | Trench | Production | DFN5*6-8L | P | 30 | 40 | 1.5 | 7 | 9.5 | 11 | 23 |  |  | ±20 | 1000 | 17 | 35
NCE609* | Trench | Production | TO-252-4L | P | -40 | -14 | -1.5 | 29 | 35 | 35 | 45 |  |  | ±20 | 1225 | 21 | 40 | ESD
NCE609* | Trench | Production | TO-252-4L | P | 40 | 21 | 1.5 | 14 | 19 | 19 | 29 |  |  | ±20 | 1500 | 24 | 40 | ESD
NCE4614 | Trench | Production | SOP-8 | P | -40 | -7 | -1.6 | 29 | 35 | 34 | 45 |  |  | ±20 | 520 | 13 | 2
NCE4614 | Trench | Production | SOP-8 | P | 40 | 8 | 1.5 | 12.9 | 19 | 19 | 29 |  |  | ±20 | 415 | 12 | 2
NCE4525* | Trench | Production | SOP-8 | P | -40 | -5 | -1.5 | 32 | 38 | 39 | 50 |  |  | ±20 | 940 | 17 | 2 | ESD
NCE4525* | Trench | Production | SOP-8 | P | 40 | 7 | 1.5 | 19.5 | 24 | 29 | 38 |  |  | ±20 | 516 | 8.9 | 2 | ESD
NCE40NP2815G | Trench | Production | DFN5*6 | P | -40 | -15 | -1.5 | 29 | 35 | 34 | 45 |  |  | ±20 | 964 | 22.9 | 2
NCE40NP2815G | Trench | Production | DFN5*6 | P | 40 | 28 | 1.4 | 15 | 18 | 22 | 28 |  |  | ±20 | 964 | 22.9 | 2
NCE603S | Trench | Production | SOP-8 | P | -60 | -6 | -2.6 | 64 | 80 |  |  |  |  | ±20 | 1450 | 26 | 2
NCE603S | Trench | Production | SOP-8 | P | 60 | 5 | 1.6 | 26 | 35 | 32 | 45 |  |  | ±20 | 500 | 25 | 2
NCE4688 | Trench | Production | SOP-8 | P | -60 | -6 | -2.6 | 64 | 80 |  |  |  |  | ±20 | 1450 | 26 | 2
NCE4688 | Trench | Production | SOP-8 | P | 60 | 6.3 | 1.6 | 26 | 30 | 30 | 40 |  |  | ±20 | 500 | 25 | 2
NCE60NP2012K | Trench | Production | TO-252-4L | P | -60 | -12 | -1.5 | 84 | 100 | 100 | 125 |  |  | ±20 | 1630.7 | 37.6 | 50
NCE60NP2012K | Trench | Production | TO-252-4L | P | 60 | 20 | 1.6 | 24 | 35 | 30 | 40 |  |  | ±20 | 900 | 25 | 50
NCE01NP03S | Trench | Production | SOP-8 | P | -100 | -3 | -2 | 170 | 220 | 200 | 230 |  |  | ±20 | 760 | 25 | 2
NCE01NP03S | Trench | Production | SOP-8 | P | 100 | 3 | 1.6 | 95 | 130 | 100 | 140 |  |  | ±20 | 730 | 21.5 | 2
NCE20PD05 | Trench双芯 | Production | TSSOP-8 | P+P | -20 | -5 | -0.7 |  |  | 24.8 | 30 | 32.5 | 40 | ±12 | 1025 | 13 | 1.6
NCE4963 | Trench双芯 | Production | SOP-8 | P | -20 | -7 | -0.7 |  |  | 19 | 25 | 23 | 32 | ±12 | 1210 | 10 | 3
NCE4801 | Trench双芯 | Production | SOP-8 | P | -30 | -5 | -1 | 41 | 48 | 49 | 57 |  |  | ±12 | 880 | 8.5 | 2
NCE4953 | Trench双芯 | Production | SOP-8 | P | -30 | -5.1 | -1.6 | 43 | 55 | 62 | 90 |  |  | ±20 | 520 | 11 | 2.5
NCE4953A | Trench双芯 | Production | SOP-8 | P | -30 | -5.3 | -1.6 | 37 | 49 | 60 | 85 |  |  | ±20 | 540 | 12 | 2.6
NCE30PD08S | Trench双芯 | Production | SOP-8 | P+P | -30 | -8 | -1.5 | 16 | 20 | 21 | 35 |  |  | ±20 | 1600 | 30 | 2.9
NCE55P04S | Trench双芯 | Production | SOP-8 | P | -55 | -4 | -2.6 | 66 | 75 |  |  |  |  | ±20 | 1450 | 26 | 3
NCE1220SP* | Trench双芯 | New | CSP | N | 12 | 20 | 0.9 |  |  | 3.6 | 4.5 | 5 | 8 | ±10 | 2560 | 32 | 2.1 | ESD
NCE1227SP* | Trench双芯 | Coming Soon | CSP | N | 12 | 27 | 0.9 |  |  | 2.1 | 2.7 | 2.8 | 5 | ±10 | 3870 | 43 | 3.5 | ESD
NCE18ND11U* | Trench双芯 | Production | DFN2*3 | N+N | 18 | 11 | 0.7 |  |  | 6.2 | 7.1 | 8.2 | 10.3 | ±12 | 1550 | 17 | 1.5
NCE8205i | Trench双芯 | Production | TSSOP-8 | N | 20 | 5 | 0.7 |  |  | 18 | 24 | 22 | 32 | ±12 | 550 | 9.5 | 1.25
NCE8205t | Trench双芯 | Production | SOT-23-6L | N | 20 | 5 | 0.7 |  |  | 16.5 | 23 | 22 | 32 | ±12 | 550 | 9.5 | 1.25
NCE8205B | Trench双芯 | Production | TSSOP-8 | N | 20 | 6 | 0.7 |  |  | 13 | 20 | 16 | 27 | ±12 | 900 | 12 | 1.5
NCE9926 | Trench双芯 | Production | SOP-8 | N | 20 | 6 | 0.75 |  |  | 20 | 28 | 26 | 37 | ±12 | 640 | 10 | 1.25
NCE2007N | Trench双芯 | Production | SOT-23-6L | N | 20 | 6 | 0.7 |  |  | 13.5 | 20 | 18 | 27 | ±12 | 900 | 12 | 1.5
NCE2007NS | Trench双芯 | Production | SOT-23-6L | N | 20 | 6 | 0.7 |  |  | 13.5 | 20 | 18 | 27 | ±12 | 565 | 9.5 | 1.5
NCE2004NE* | Trench双芯 | Production | SOT-23-6L | N | 20 | 6 | 0.7 |  |  | 17 | 24 | 22 | 30 | ±10 | 650 | 8 | 1.25 | ESD
NCE2008E* | Trench双芯 | Production | TSSOP-8 | N | 20 | 6 | 0.7 |  |  | 17 | 24 | 22 | 30 | ±10 | 650 | 8 | 1.5 | ESD
NCE20ND06 | Trench双芯 | Production | TSSOP-8 | N+N | 20 | 6 | 0.7 |  |  | 17 | 22 | 21 | 30 | ±12 | 620 | 10 | 1.6
NCE20ND07U* | Trench双芯 | Production | DFN2*3 | N+N | 20 | 7 | 0.7 |  |  | 13 | 17 | 16 | 20 | ±12 | 811.1 | 14.2 | 1.5 | ESD
NCE2010E* | Trench双芯 | Production | TSSOP-8 | N | 20 | 7 | 0.7 |  |  | 13 | 18 | 17 | 24 | ±10 | 1150 | 15 | 1.5 | ESD
NCE2006NE* | Trench双芯 | Production | SOT-23-6L | N | 20 | 7 | 0.7 |  |  | 13 | 18 | 17 | 24 | ±10 | 1150 | 15 | 1.5 | ESD
NCE2008N | Trench双芯 | Production | SOT-23-6L | N | 20 | 7.6 | 0.65 |  |  | 13.5 | 20 | 17 | 27 | ±12 |  |  | 1.35
NCE8804* | Trench双芯 | Production | TSSOP-8 | N | 20 | 8 | 0.7 |  |  | 11 | 15 | 15 | 19 | ±10 | 1800 | 17.9 | 2 | ESD
NCE8651Q* | Trench双芯 | Production | DFN3*3 | N | 20 | 11 | 0.7 |  |  | 7.1 | 9 | 8.6 | 15.5 | ±12 | 1255 | 29 | 1.5 | ESD
NCE4618SP* | Trench双芯 | Production | CSP | N | 24 | 6 | 0.83 |  |  | 18.3 | 21.5 | 23 | 32 | ±12 |  | 25.4 | 1.6 | ESD
NCE4612SP* | Trench双芯 | Production | CSP | N | 24 | 6 | 0.75 |  |  | 24 | 39 | 33 | 58 | ±12 | 873.5 | 10 | 1.6 | ESD
NCE6802 | Trench双芯 | Production | SOT-23-6L | N | 30 | 3.5 | 1.5 | 36 | 45 | 59 | 70 |  |  | ±20 | 170 | 4 | 1.2
NCE30ND07BS | Trench双芯 | Production | SOP-8 | N+N | 30 | 6.5 | 0.9 | 25 | 29 | 27 | 34 | 33 | 44 | ±20 | 595 | 9.3 | 2
NCE30ND07AS | Trench双芯 | Production | SOP-8 | N+N | 30 | 7 | 0.9 | 21 | 24 | 23 | 38 | 27 | 45 | ±20 | 657.1 | 9.4 | 2
NCE30ND07S | Trench双芯 | Production | SOP-8 | N+N | 30 | 7 | 1.6 | 18 | 23 | 25 | 40 |  |  | ±20 | 380 | 7.2 | 2
NCE8601B* | Trench双芯 | Production | TSSOP-8 | N | 30 | 8 | 0.7 | 15 | 21 | 18 | 26 |  |  | ±10 | 870 | 15 | 2 | ESD
NCE30D0808J | Trench双芯 | Production | DFN2*2 | N | 30 | 8 | 1.5 | 22 | 25 | 28 | 34 |  |  | ±20 | 558 | 12 | 2
NCE30ND09S | Trench双芯 | Production | SOP-8 | N+N | 30 | 9 | 1.6 | 9 | 12 | 13 | 16 |  |  | ±20 | 1210 | 17.5 | 2
NCE30ND35Q | Trench双芯 | Production | DFN3*3 | N+N | 30 | 30 | 1.4 | 9 | 12 | 11.5 | 15 |  |  | ±20 | 1000 | 17 | 30
NCE40ND0812S | Trench双芯 | Production | SOP-8 | N+N | 40 | 8 | 1.4 | 15.8 | 18 | 22 | 28 |  |  | ±20 | 964 | 22.9 | 2
NCE40ND0812S | Trench双芯 | Production | SOP-8 | N+N | 40 | 12 | 1.6 | 11.7 | 14 | 15.6 | 20 |  |  | ±20 | 1780 | 38.2 | 2.5
NCE6005AS | Trench双芯 | Production | SOP-8 | N | 60 | 5 | 1.6 | 26 | 35 | 32 | 45 |  |  | ±20 | 979 | 22 | 2
NCE60ND09AS | Trench双芯 | Production | SOP-8 | N+N | 60 | 9 | 1.8 | 11 | 16 | 13.5 | 18 |  |  | ±20 | 2180 | 58 | 2.6
NCE60ND18G | Trench双芯 | Production | DFN5*6 | N+N | 60 | 18 | 1.6 | 24 | 35 | 30 | 40 |  |  | ±20 | 973 | 25 | 45
NCE60ND20AK | Trench双芯 | Production | TO-252 | N+N | 60 | 20 | 1.6 | 24 | 35 | 30 | 40 |  |  | ±20 | 973 | 25 | 45
NCE60ND45G | Trench双芯 | Production | DFN5*6 | N+N | 60 | 45 | 3 | 11 | 15 |  |  |  |  | ±20 | 2622.3 | 52 | 60
NCE60ND45AG | Trench双芯 | Production | DFN5*7 | N+N | 61 | 46 | 1.9 | 9.4 | 11 | 13.4 | 17 |  |  | ±20 | 2750 | 60 | 60
NCE01ND03S | Trench双芯 | Production | SOP-8 | N+N | 100 | 3 | 1.5 | 95 | 130 | 100 | 140 |  |  | ±20 | 730 | 21.5 | 2
NCEB301Q | Trench 半桥 | Production | DFN3*3 | N | 30 | 15 | 1.5 | 7.5 | 9 | 10.2 | 14 |  |  | ±20 | 690 | 15 | 18
NCEB301Q | Trench 半桥 | Production | DFN3*3 | N | 30 | 20 | 1.5 | 6.4 | 8.5 | 17 | 22 |  |  | ±20 | 1210 | 17.5 | 20
NCEB301G | Trench 半桥 | Production | DFN5*6 | N | 30 | 20 | 1.5 | 6.9 | 8.5 | 10.8 | 14 |  |  | ±20 | 1210 | 17.5 | 20
NCEB301G | Trench 半桥 | Production | DFN5*6 | N | 30 | 35 | 1.6 | 5.1 | 7 | 8.3 | 12 |  |  | ±20 | 2330 | 45 | 40
NCEP40ND80G | SGT双芯 | Production | DFN5*6 | N+N | 40 | 80 | 1.5 | 4.3 | 5 | 5.5 | 6.5 |  |  | ±20 | 2300 | 40 | 70
NCEP60ND30AG | SGT双芯 | Production | DFN5*6 | N+N | 60 | 30 | 1.7 | 12 | 13.5 | 15 | 17 |  |  | ±20 | 1010 | 21.8 | 45
NCEP60ND60G | SGT双芯 | Production | DFN5*6 | N+N | 60 | 55 | 3 | 7.8 | 8.5 |  |  |  |  | ±20 | 1700 | 26.9 | 70
NCEP01ND35AG | SGT双芯 | Production | DFN5*6 | N+N | 100 | 35 | 2 | 24 | 28 | 27 | 32 |  |  | ±20 | 1600 | 26 | 50
NCEPB302G | SGT半桥 | Production | DFN5*6 | N | 30 | 25 | 1.5 | 7.6 | 8.1 | 10 | 11 |  |  | ±20 | 822 | 15 | 28
NCEPB302G | SGT半桥 | Production | DFN5*6 | N | 30 | 75 | 1.5 | 3.9 | 4.4 | 5.1 | 5.6 |  |  | ±20 | 2200 | 34.6 | 65
NCEPB303GU | SGT半桥 | Production | DFN5*6 | N | 30 | 30 | 1.5 | 5.2 | 5.7 | 7.7 | 8.7 |  |  | ±20 | 822 | 15 | 28
NCEPB303GU | SGT半桥 | Production | DFN5*6 | N | 30 | 100 | 1.7 | 1.7 | 2.2 | 2.4 | 2.9 |  |  | ±20 | 3372 | 55 | 80
NCEP3045GU | SGT-I | Production | DFN5*6 | N | 30 | 45 | 1.5 | 5.8 | 6.4 | 8 | 10 |  |  | ±20 | 822 | 15 | 28
NCEP3045BGU | SGT-I | Production | DFN5*6 | N | 30 | 45 | 0.7 | 4.4 | 5 | 5.3 | 6.3 | 7.4 | 9 | ±20 | 1125 | 13.8 | 28
NCEP3085EG | SGT-I | Production | DFN5*6 | N | 30 | 85 | 1.5 | 3.2 | 3.5 | 4.5 | 5.1 |  |  | ±20 | 2200 | 34.6 | 65 | ESD
NCEP3090GU | SGT-I | Production | DFN5*6 | N | 30 | 90 | 1.5 | 2 | 2.3 | 3.1 | 3.6 |  |  | ±20 | 2100 | 34.8 | 85
NCEP30T12G | SGT-I | Production | DFN5*6 | N | 30 | 120 | 1.7 | 1.95 | 2.35 | 2.85 | 3.35 |  |  | ±20 | 3550 | 63 | 100
NCEP30T13GU | SGT-I | Production | DFN5*6 | N | 30 | 130 | 1.7 | 1.7 | 2.1 | 2.7 | 3.2 |  |  | ±20 | 2394 | 39.6 | 110
NCEP30T15GU | SGT-I | Production | DFN5*6 | N | 30 | 150 | 1.7 | 1.5 | 1.9 | 2 | 2.5 |  |  | ±20 | 3372 | 55 | 130
NCEP30T17GU | SGT-I | Production | DFN5*6 | N | 30 | 170 | 1.5 | 0.97 | 1.2 | 1.25 | 1.5 |  |  | ±20 | 5300 | 90 | 135
NCEP30T17G | SGT-I | Production | DFN5*6 | N | 30 | 170 | 1.5 | 1.35 | 1.65 | 1.8 | 2.2 |  |  | ±20 | 6150 | 98 | 135
NCEP30T19G | SGT-I | Production | DFN5*6 | N | 30 | 185 | 1.5 | 1.1 | 1.4 | 1.45 | 1.8 |  |  | ±20 | 7350 | 125 | 150
NCEP30T21GU | SGT-I | Production | DFN5*6 | N | 30 | 210 | 1.5 | 0.72 | 0.85 | 0.85 | 1.1 |  |  | ±20 | 8085 | 137 | 180
NCEP3040Q | SGT-I | Production | DFN3*3 | N | 30 | 40 | 1.5 | 6.8 | 7.1 | 9.5 | 11 |  |  | ±20 | 822 | 15 | 25
NCEP3060EQ | SGT-I | Production | DFN3*3 | N | 30 | 60 | 1.5 | 4 | 4.3 | 5.4 | 6 |  |  | ±20 | 2200 | 34.6 | 48 | ESD
NCEP3065QU | SGT-I | Production | DFN3*3 | N | 30 | 65 | 1.5 | 1.9 | 2.3 | 3 | 3.6 |  |  | ±20 | 2100 | 34.8 | 55
NCEP3065BQU | SGT-I | Production | DFN3*3 | N | 30 | 65 | 0.6 | 1.75 | 1.95 | 2 | 2.3 | 2.6 | 3.1 | ±20 | 3115 | 30.4 | 55
NCEP40T11 | SGT-I | Production | TO-220 | N | 40 | 110 | 1.7 | 2.9 | 3.6 | 4.4 | 6 |  |  | ±20 | 3510 | 60 | 150
NCEP40T13 | SGT-I | Production | TO-220 | N | 40 | 130 | 1.7 | 2.1 | 2.6 | 3.1 | 3.8 |  |  | ±20 | 2900 | 52 | 160
NCEP40T15A | SGT-I | Production | TO-220 | N | 40 | 150 | 2.7 | 1.9 | 2.3 |  |  |  |  | ±20 | 4900 | 81 | 210
NCEP40T17A | SGT-I | Production | TO-220 | N | 40 | 170 | 2.5 | 1.4 | 1.7 |  |  |  |  | ±20 | 5670 | 88.6 | 250
NCEP40T20A | SGT-I | Production | TO-220 | N | 40 | 200 | 3 | 1.3 | 1.6 |  |  |  |  | ±20 | 5834.6 | 91 | 270
NCEP4045GU | SGT-I | Production | DFN5*6 | N | 40 | 45 | 1.6 | 6 | 6.6 | 8.5 | 10 |  |  | ±20 | 831 | 17.6 | 28
NCEP4085EG | SGT-I | Production | DFN5*6 | N | 40 | 85 | 1.5 | 3.7 | 4 | 5 | 5.5 |  |  | ±20 | 2100 | 34.3 | 65 | ESD
NCEP4090GU | SGT-I | Production | DFN5*6 | N | 40 | 90 | 1.5 | 2.2 | 2.75 | 3.3 | 4 |  |  | ±20 | 2300 | 40 | 85
NCEP4090AGU | SGT-I | Production | DFN5*6 | N | 40 | 90 | 3 | 2.9 | 3.4 |  |  |  |  | ±20 | 1695 | 28 | 85
NCEP40T11AG | SGT-I | Production | DFN5*6 | N | 40 | 110 | 2.8 | 2.5 | 2.9 |  |  |  |  | ±20 | 2290 | 30.4 | 75
NCEP40T11G | SGT-I | Production | DFN5*6 | N | 40 | 110 | 1.7 | 2.2 | 2.8 | 3.3 | 4 |  |  | ±20 | 3510 | 60 | 100
NCEP40T12GU | SGT-I | Production | DFN5*6 | N | 40 | 120 | 1.7 | 2.05 | 2.35 | 3.1 | 3.6 |  |  | ±20 | 2250 | 44 | 110
NCEP40T12AGU | SGT-I | Production | DFN5*6 | N | 40 | 120 | 2.8 | 2.05 | 2.35 |  |  |  |  | ±20 | 1820 | 24 | 110
NCEP40T13AGU | SGT-I | Production | DFN5*6 | N | 40 | 130 | 2.8 | 1.8 | 2.3 |  |  |  |  | ±20 | 2100 | 28 | 130
NCEP40T13GU | SGT-I | Production | DFN5*6 | N | 40 | 130 | 1.7 | 1.8 | 2.3 | 2.8 | 3.6 |  |  | ±20 | 2900 | 52 | 130
NCEP40T14G | SGT-I | Production | DFN5*6 | N | 40 | 140 | 1.5 | 1.6 | 1.9 | 2.3 | 2.65 |  |  | ±20 | 5000 | 90 | 133
NCEP40T15GU | SGT-I | Production | DFN5*6 | N | 40 | 150 | 1.5 | 1.09 | 1.35 | 1.5 | 1.85 |  |  | ±20 | 5200 | 91 | 135
NCEP40T15AGU | SGT-I | Production | DFN5*6 | N | 40 | 150 | 3 | 1.2 | 1.5 |  |  |  |  | ±20 | 4135 | 62 | 135
NCEP40T15G | SGT-I | Production | DFN5*6 | N | 40 | 150 | 1.5 | 1.6 | 1.8 | 1.9 | 2.3 |  |  | ±20 | 6000 | 95 | 135
NCEP40T17G | SGT-I | Production | DFN5*6 | N | 40 | 170 | 1.5 | 1.25 | 1.5 | 1.55 | 1.95 |  |  | ±20 | 7400 | 125 | 150
NCEP40T17AG | SGT-I | Production | DFN5*6 | N | 40 | 170 | 2.5 | 1.4 | 1.7 |  |  |  |  | ±20 | 5670 | 88.6 | 150
NCEP40T19GU | SGT-I | Production | DFN5*6 | N | 40 | 185 | 1.5 | 1 | 1.2 | 1.4 | 1.7 |  |  | ±20 | 7400 | 125 | 160
NCEP40T20GU | SGT-I | Production | DFN5*6 | N | 40 | 200 | 1.5 | 0.85 | 1 | 1 | 1.2 |  |  | ±20 | 8085 | 137 | 180
NCEP40T20AGU | SGT-I | Production | DFN5*6 | N | 40 | 200 | 1.5 | 0.95 | 1.3 |  |  |  |  | ±20 | 5834.6 | 91 | 180
NCEP4040Q | SGT-I | Production | DFN3*3 | N | 40 | 40 | 1.6 | 7.7 | 8.8 | 11 | 13 |  |  | ±20 | 831 | 17.6 | 25
NCEP4060EQ | SGT-I | Production | DFN3*3 | N | 40 | 60 | 1.5 | 4.2 | 4.5 | 5.7 | 6.2 |  |  | ±20 | 2100 | 34.3 | 48 | ESD
NCEP4065QU | SGT-I | Production | DFN3*3 | N | 40 | 65 | 1.5 | 2.2 | 2.5 | 3.3 | 3.8 |  |  | ±20 | 2300 | 40 | 55
NCEP40T11K | SGT-I | Production | TO-252 | N | 40 | 110 | 1.7 | 2.4 | 2.8 | 3.3 | 3.9 |  |  | ±20 | 3510 | 60 | 150
NCEP40T20ALL | SGT-I | Production | TOLL | N | 40 | 250 | 3 | 1.1 | 1.35 |  |  |  |  | ±20 | 5834.6 | 91 | 300
NCEP40T35ALL | SGT-I | Production | TOLL | N | 40 | 350 | 3 | 0.63 | 0.8 |  |  |  |  | ±20 | 11669 | 182 | 500
NCEP40T17AT | SGT-I | Production | TO-247 | N | 40 | 170 | 2.5 | 1.4 | 1.7 |  |  |  |  | ±20 | 5670 | 88.6 | 250
NCEP6090 | SGT-I | Production | TO-220 | N | 60 | 90 | 3 | 6.4 | 6.9 |  |  |  |  | ±20 | 1700 | 26.9 | 100
NCEP60T12A | SGT-I | Production | TO-220 | N | 60 | 120 | 1.7 | 3.5 | 4 | 4 | 5 |  |  | ±20 | 4000 | 67 | 180
NCEP60T18A | SGT-I | Production | TO-220 | N | 60 | 180 | 1.6 | 2.7 | 3 | 3.1 | 3.5 |  |  | ±20 | 5500 | 88 | 220
NCEP60T18 | SGT-I | Production | TO-220 | N | 60 | 180 | 2.8 | 2.8 | 3.2 |  |  |  |  | ±20 | 4500 | 70 | 220
NCEP60T20 | SGT-I | Production | TO-220 | N | 60 | 200 | 2.8 | 1.8 | 2.2 |  |  |  |  | ±20 | 9200 | 130 | 255
NCEP60T20A | SGT-I | Production | TO-220 | N | 60 | 200 | 1.5 | 1.8 | 2.3 | 2.1 | 2.7 |  |  | ±20 | 10400 | 173 | 255
NCEP60T18D | SGT-I | Production | TO-263 | N | 60 | 180 | 2.8 | 2.8 | 3.2 |  |  |  |  | ±20 | 4500 | 70 | 220
NCEP60T20D | SGT-I | Production | TO-263 | N | 60 | 200 | 2.8 | 1.8 | 2.2 |  |  |  |  | ±20 | 9200 | 130 | 255
NCEP6035AG | SGT-I | Production | DFN5*6 | N | 60 | 35 | 1.7 | 9.8 | 11 | 12.5 | 14.5 |  |  | ±20 | 1040 | 22.6 | 43
NCEP6040GU | SGT-I | Production | DFN5*6 | N | 60 | 40 | 3 | 11.5 | 13 |  |  |  |  | ±20 | 790 | 17 | 45
NCEP6040AGU | SGT-I | Production | DFN5*6 | N | 60 | 40 | 1.7 | 11.5 | 13 | 14.5 | 16.8 |  |  | ±20 | 1010 | 21.8 | 45
NCEP6055GU | SGT-I | Production | DFN5*6 | N | 60 | 55 | 3 | 6.5 | 7.5 |  |  |  |  | ±20 | 1600 | 26 | 65
NCEP6055AGU | SGT-I | Production | DFN5*6 | N | 60 | 55 | 1.8 | 6.5 | 7.5 | 7.7 | 8.8 |  |  | ±20 | 2000 | 34.8 | 65
NCEP6060GU | SGT-I | Production | DFN5*6 | N | 60 | 60 | 3 | 5.6 | 7 |  |  |  |  | ±20 | 1700 | 26.9 | 70
NCEP6060AGU | SGT-I | Production | DFN5*6 | N | 60 | 60 | 1.8 | 5.3 | 6 | 6.5 | 7.8 |  |  | ±20 | 2100 | 36.6 | 70
NCEP6080G | SGT-I | Production | DFN5*6 | N | 60 | 80 | 3 | 3.8 | 4.3 |  |  |  |  | ±20 | 3400 | 51.4 | 85
NCEP6080AG | SGT-I | Production | DFN5*6 | N | 60 | 80 | 1.7 | 3.5 | 4 | 4 | 5 |  |  | ±20 | 4000 | 67 | 85
NCEP6090GU | SGT-I | Production | DFN5*6 | N | 60 | 90 | 3 | 2.9 | 3.5 |  |  |  |  | ±20 | 3400 | 51.4 | 90
NCEP6090AGU | SGT-I | Production | DFN5*6 | N | 60 | 90 | 1.7 | 2.8 | 3.4 | 3.5 | 4.5 |  |  | ±20 | 4000 | 67 | 90
NCEP60T15AG | SGT-I | Production | DFN5*6 | N | 60 | 150 | 1.6 | 2.7 | 3 | 3.1 | 3.5 |  |  | ±20 | 5900 | 98 | 200
NCEP60T15G | SGT-I | Production | DFN5*6 | N | 60 | 150 | 2.8 | 2.8 | 3.1 |  |  |  |  | ±20 | 4500 | 70 | 200
NCEP6035AQU | SGT-I | Production | DFN3*3 | N | 60 | 35 | 1.7 | 11.5 | 13 | 14.5 | 16.8 |  |  | ±20 | 1010 | 21.8 | 41
NCEP6050QU | SGT-I | Production | DFN3*3 | N | 60 | 50 | 3 | 6.5 | 7.5 |  |  |  |  | ±20 | 1600 | 26 | 60
NCEP6050AQU | SGT-I | Production | DFN3*3 | N | 60 | 50 | 1.8 | 6.5 | 7.5 | 7.7 | 8.8 |  |  | ±20 | 2000 | 34.8 | 60
NCEP6012AS | SGT-I | Production | SOP-8 | N | 60 | 12 | 1.7 | 12.7 | 14.5 | 15.5 | 18 |  |  | ±20 | 1010 | 21.8 | 3.3
NCEP6015AS | SGT-I | Production | SOP-8 | N | 60 | 15 | 1.8 | 8.3 | 9.3 | 9.7 | 11.6 |  |  | ±20 | 2000 | 34.8 | 3.4
NCEP6016AS | SGT-I | Production | SOP-8 | N | 60 | 16 | 1.8 | 8.2 | 9.2 | 9.6 | 11.5 |  |  | ±20 | 2100 | 36.6 | 3.4
NCEP6020AS | SGT-I | Production | SOP-8 | N | 60 | 20 | 1.7 | 4 | 4.5 | 4.6 | 5.4 |  |  | ±20 | 4000 | 67 | 3.5
NCEP6090K | SGT-I | Production | TO-252 | N | 60 | 90 | 3 | 7 | 7.5 |  |  |  |  | ±20 | 1700 | 26.9 | 85
NCEP6090AK | SGT-I | Production | TO-252 | N | 60 | 90 | 1.7 | 7.2 | 8 | 8.6 | 9.5 |  |  | ±20 | 2100 | 36.6 | 85
NCEP60T12AK | SGT-I | Production | TO-252 | N | 60 | 120 | 1.7 | 3.5 | 4 | 4 | 5 |  |  | ±20 | 4000 | 67 | 180
NCEP60T12K | SGT-I | Production | TO-252 | N | 60 | 120 | 3 | 3.6 | 4 |  |  |  |  | ±20 | 3400 | 51.4 | 140
NCEP60T12T | SGT-I | Production | TO-247 | N | 60 | 120 | 3 | 3.5 | 4 |  |  |  |  | ±20 | 3400 | 51.4 | 180
NCEP60T20T | SGT-I | Production | TO-247 | N | 60 | 200 | 2.8 | 1.8 | 2.2 |  |  |  |  | ±20 | 8600 | 129 | 255
NCEP60T20LL | SGT-I | Production | TOLL | N | 60 | 300 | 3 | 1.2 | 1.5 |  |  |  |  | ±20 | 8600 | 129 | 350
NCEP8588 | SGT-I | Production | TO-220 | N | 85 | 88 | 3.5 | 5.8 | 6.4 |  |  |  |  | ±20 | 3000 | 42.2 | 125
NCEP85T11 | SGT-I | Production | TO-220 | N | 85 | 110 | 3.3 | 5.3 | 5.8 |  |  |  |  | ±20 | 3870 | 54 | 145
NCEP85T12 | SGT-I | Production | TO-220 | N | 85 | 120 | 3.3 | 5 | 5.5 |  |  |  |  | ±20 | 5500 | 55 | 160
NCEP85T14 | SGT-I | Production | TO-220 | N | 85 | 140 | 3.1 | 3.6 | 4.1 |  |  |  |  | ±20 | 5600 | 84 | 200
NCEP85T15 | SGT-I | Production | TO-220 | N | 85 | 150 | 3.2 | 3.3 | 3.8 |  |  |  |  | ±20 | 6200 | 94 | 210
NCEP85T16 | SGT-I | Production | TO-220 | N | 85 | 160 | 3.3 | 3.1 | 3.6 |  |  |  |  | ±20 | 8500 | 105 | 220
NCEP85T25 | SGT-I | Production | TO-220 | N | 85 | 250 | 3.5 | 2.2 | 2.6 |  |  |  |  | ±20 | 10700 | 142 | 300
NCEP85T12D | SGT-I | Production | TO-263 | N | 85 | 120 | 3.3 | 5 | 5.5 |  |  |  |  | ±20 | 5500 | 55 | 160
NCEP85T14D | SGT-I | Production | TO-263 | N | 85 | 140 | 3.1 | 3.3 | 4 |  |  |  |  | ±20 | 5600 | 84 | 200
NCEP85T15D | SGT-I | Production | TO-263 | N | 85 | 150 | 3.2 | 3.2 | 3.9 |  |  |  |  | ±20 | 6200 | 94 | 210
NCEP85T16D | SGT-I | Production | TO-263 | N | 85 | 160 | 3.3 | 3.1 | 3.6 |  |  |  |  | ±20 | 8500 | 105 | 220
NCEP85T25D | SGT-I | Production | TO-263 | N | 85 | 250 | 3.5 | 2.2 | 2.6 |  |  |  |  | ±20 | 10700 | 142 | 300
NCEP85T25VD | SGT-I | Production | TO-263-6L | N | 85 | 250 | 3.5 | 1.7 | 2 |  |  |  |  | ±20 | 10700 | 142 | 300
NCEP85T10G | SGT-I | Production | DFN5*6 | N | 85 | 100 | 3.3 | 5 | 5.5 |  |  |  |  | ±20 | 5500 | 55 | 88
NCEP8814S | SGT-I | Production | SOP-8 | N | 85 | 14 | 1.7 | 8.8 | 10.2 |  |  |  |  | ±20 | 3696 | 37 | 3.5
NCEP8814AS | SGT-I | Production | SOP-8 | N | 85 | 14 | 1.7 | 8.8 | 10.2 | 10.3 | 11.2 |  |  | ±20 | 3696 | 54 | 3.5
NCEP8816AS | SGT-I | Production | SOP-8 | N | 85 | 16 | 1.7 | 6.8 | 8.2 | 8 | 9.2 |  |  | ±20 | 4747 | 69 | 3.5
NCEP8818AS | SGT-I | Production | SOP-8 | N | 85 | 18 | 1.7 | 6.1 | 7.5 | 7.1 | 8.5 |  |  | ±20 | 5360 | 79 | 3.5
NCEP85T25T | SGT-I | Production | TO-247 | N | 85 | 250 | 3.5 | 2.1 | 2.8 |  |  |  |  | ±20 | 10700 | 142 | 360
NCEP85T30T | SGT-I | Production | TO-247 | N | 85 | 300 | 3.5 | 1.75 | 2.2 |  |  |  |  | ±20 | 14500 | 170 | 400
NCEP85T35T | SGT-I | Production | TO-247 | N | 85 | 350 | 3.8 | 1.4 | 1.85 |  |  |  |  | ±20 | 19500 | 324 | 520
NCEP85T30LL | SGT-I | Production | TOLL | N | 85 | 330 | 3.5 | 1.6 | 1.9 |  |  |  |  | ±20 | 10700 | 142 | 450
NCEP0135A | SGT-I | Production | TO-220 | N | 100 | 35 | 1.9 | 18 | 23 | 22 | 27 |  |  | ±20 | 1600 | 26 | 75
NCEP0160 | SGT-I | Production | TO-220 | N | 100 | 60 | 3 | 9.2 | 10.8 |  |  |  |  | ±20 | 2500 | 37 | 105
NCEP0160A | SGT-I | Production | TO-220 | N | 100 | 60 | 1.7 | 9.2 | 10.8 | 10.8 | 14 |  |  | ±20 | 3270 | 51.2 | 105
NCEP0178 | SGT-I | Production | TO-220 | N | 100 | 78 | 3.5 | 7.2 | 8.5 |  |  |  |  | ±20 | 3500 | 48 | 125
NCEP0178A | SGT-I | Production | TO-220 | N | 100 | 78 | 1.7 | 7.2 | 8.5 | 9.5 | 12 |  |  | ±20 | 4200 | 65 | 125
NCEP01T11 | SGT-I | Production | TO-220 | N | 100 | 108 | 3.3 | 5.7 | 6.5 |  |  |  |  | ±20 | 4300 | 60 | 160
NCEP01T12 | SGT-I | Production | TO-220 | N | 100 | 129 | 3.3 | 4.5 | 5 |  |  |  |  | ±20 | 5600 | 84.7 | 185
NCEP01T13 | SGT-I | Production | TO-220 | N | 100 | 135 | 3.3 | 3.7 | 4.5 |  |  |  |  | ±20 | 7500 | 100 | 220
NCEP01T13A | SGT-I | Production | TO-220 | N | 100 | 135 | 3.3 | 3.8 | 4.6 |  |  |  |  | ±20 | 6400 | 92 | 210
NCEP01T13B | SGT-I | Production | TO-220 | N | 100 | 135 | 1.9 | 3.7 | 4.3 | 4.3 | 5 |  |  | ±20 | 10900 | 150 | 220
NCEP01T15 | SGT-I | Production | TO-220 | N | 100 | 150 | 3.5 | 3.2 | 3.8 |  |  |  |  | ±20 | 7770 | 113 | 250
NCEP01T18 | SGT-I | Production | TO-220 | N | 100 | 180 | 3.5 | 2.8 | 3 |  |  |  |  | ±20 | 11500 | 158 | 300
NCEP0178D | SGT-I | Production | TO-263 | N | 100 | 78 | 3.5 | 7.2 | 8.5 |  |  |  |  | ±20 | 3500 | 48 | 125
NCEP01T11D | SGT-I | Production | TO-263 | N | 100 | 108 | 3.3 | 5.7 | 6.5 |  |  |  |  | ±20 | 4300 | 60 | 160
NCEP01T12D | SGT-I | Production | TO-263 | N | 100 | 129 | 3.3 | 4.5 | 5 |  |  |  |  | ±20 | 5600 | 84.7 | 185
NCEP01T13D | SGT-I | Production | TO-263 | N | 100 | 135 | 3.3 | 3.7 | 4.5 |  |  |  |  | ±20 | 7500 | 100 | 220
NCEP01T13AD | SGT-I | Production | TO-263 | N | 100 | 135 | 3.3 | 3.8 | 4.6 |  |  |  |  | ±20 | 6400 | 92 | 210
NCEP01T13BD | SGT-I | Production | TO-263 | N | 100 | 135 | 1.9 | 3.7 | 4.3 | 4.3 | 5 |  |  | ±20 | 10900 | 150 | 220
NCEP01T18D | SGT-I | Production | TO-263 | N | 100 | 180 | 3.5 | 2.8 | 3 |  |  |  |  | ±20 | 11500 | 158 | 300
NCEP01T18VD | SGT-I | Production | TO-263-6L | N | 100 | 189 | 3.5 | 2.3 | 2.6 |  |  |  |  | ±20 | 11500 | 158 | 300
NCEP0140AG | SGT-I | Production | DFN5*6 | N | 100 | 40 | 1.9 | 18 | 23 | 22 | 27 |  |  | ±20 | 1600 | 26 | 50
NCEP0155AG | SGT-I | Production | DFN5*6 | N | 100 | 55 | 1.8 | 9.5 | 12 | 11.5 | 15 |  |  | ±20 | 3100 | 51 | 78
NCEP0160G | SGT-I | Production | DFN5*6 | N | 100 | 60 | 3 | 7.7 | 8.5 |  |  |  |  | ±20 | 3500 | 48 | 105
NCEP0160AG | SGT-I | Production | DFN5*6 | N | 100 | 60 | 1.7 | 7.2 | 8.5 | 9.5 | 11 |  |  | ±20 | 4200 | 65 | 105
NCEP0190G | SGT-I | Production | DFN5*6 | N | 100 | 90 | 3.2 | 7 | 7.5 |  |  |  |  | ±20 | 3458 | 45 | 135
NCEP01T10G | SGT-I | Production | DFN5*6 | N | 100 | 105 | 3.3 | 6.2 | 7 |  |  |  |  | ±20 | 4300 | 60 | 140
NCEP0120Q | SGT-I | Production | DFN3*3 | N | 100 | 20 | 3 | 36 | 42 |  |  |  |  | ±20 | 587.5 | 11.4 | 33
NCEP0107R | SGT-I | Production | SOT-223 | N | 100 | 7 | 3.2 | 75 | 95 |  |  |  |  | ±20 | 322 | 5.6 | 2.5
NCEP0107AR | SGT-I | Production | SOT-223 | N | 100 | 7 | 1.9 | 75 | 95 | 85 | 105 |  |  | ±20 | 443 | 7.2 | 2.5
NCEP0109AR | SGT-I | Production | SOT-223 | N | 100 | 9 | 1.9 | 21 | 27 | 30 | 37 |  |  | ±20 | 1600 | 26 | 2.5
NCEP0112AS | SGT-I | Production | SOP-8 | N | 100 | 12 | 1.7 | 9.9 | 13 | 11.5 | 15 |  |  | ±20 | 3270 | 51.2 | 3.5
NCEP0114AS | SGT-I | Production | SOP-8 | N | 100 | 14 | 1.7 | 8.8 | 11 | 9.8 | 13 |  |  | ±20 | 4420 | 64 | 3.5
NCEP0116AS | SGT-I | Production | SOP-8 | N | 100 | 16 | 1.7 | 7.9 | 9.5 | 9.1 | 12 |  |  | ±20 | 4960 | 63.8 | 3.5
NCEP0116K | SGT-I | Production | TO-252 | N | 100 | 16 | 3.2 | 78 | 95 |  |  |  |  | ±20 | 322 | 5.6 | 55
NCEP0135AK | SGT-I | Production | TO-252 | N | 100 | 35 | 2 | 18 | 23 | 22 | 27 |  |  | ±20 | 1450 | 25 | 70
NCEP0178AK | SGT-I | Production | TO-252 | N | 100 | 78 | 1.7 | 7.2 | 8.5 | 9.5 | 12 |  |  | ±20 | 4200 | 65 | 125
NCEP0178AL | SGT-I | Production | TO-251 | N | 100 | 78 | 1.7 | 7.2 | 8.5 | 9.5 | 12 |  |  | ±20 | 4200 | 65 | 125
NCEP0140AL | SGT-I | Production | TO-251S | N | 100 | 45 | 1.9 | 18 | 23 | 22 | 27 |  |  | ±20 | 1600 | 26 | 110
NCEP0135AF | SGT-I | Production | TO-220F | N | 100 | 35 | 1.9 | 16 | 23 | 20 | 27 |  |  | ±20 | 1600 | 26 | 25
NCEP0160F | SGT-I | Production | TO-220F | N | 100 | 60 | 3 | 9.2 | 10.8 |  |  |  |  | ±20 | 2500 | 37 | 30
NCEP0178F | SGT-I | Production | TO-220F | N | 100 | 78 | 3.5 | 7.2 | 8.5 |  |  |  |  | ±20 | 3500 | 48 | 40
NCEP0178AF | SGT-I | Production | TO-220F | N | 100 | 78 | 1.7 | 7.2 | 8.5 | 9.5 | 12 |  |  | ±20 | 4200 | 65 | 40
NCEP01T18T | SGT-I | Production | TO-247 | N | 100 | 180 | 3.5 | 2.7 | 3 |  |  |  |  | ±20 | 11500 | 158 | 300
NCEP01T25T | SGT-I | Production | TO-247 | N | 100 | 250 | 3.6 | 2.2 | 2.5 |  |  |  |  | ±20 | 15700 | 208 | 380
NCEP01T30T | SGT-I | Production | TO-247 | N | 100 | 300 | 3.5 | 1.8 | 2.1 |  |  |  |  | ±20 | 18950 | 314 | 520
NCEP01T13LL | SGT-I | Production | TOLL | N | 100 | 160 | 3.3 | 3.3 | 3.9 |  |  |  |  | ±20 | 7500 | 100 | 260
NCEP01T25LL | SGT-I | Production | TOLL | N | 100 | 250 | 3.3 | 2.2 | 2.5 |  |  |  |  | ±20 | 11500 | 158 | 350
NCEP1278 | SGT-I | Production | TO-220 | N | 120 | 78 | 3.5 | 7.7 | 9 |  |  |  |  | ±20 | 3500 | 48 | 125
NCEP12T11 | SGT-I | Production | TO-220 | N | 120 | 108 | 3.3 | 6.6 | 7.4 |  |  |  |  | ±20 | 4300 | 60 | 160
NCEP12T12 | SGT-I | Production | TO-220 | N | 120 | 129 | 3.3 | 5 | 6 |  |  |  |  | ±20 | 5600 | 84.7 | 185
NCEP12T13A | SGT-I | Production | TO-220 | N | 120 | 135 | 3.3 | 4.1 | 4.6 |  |  |  |  | ±20 | 6394 | 85.8 | 210
NCEP12T13 | SGT-I | Production | TO-220 | N | 120 | 135 | 3.3 | 4 | 4.5 |  |  |  |  | ±20 | 7500 | 100 | 220
NCEP12T15 | SGT-I | Production | TO-220 | N | 120 | 150 | 3.3 | 3.5 | 4.2 |  |  |  |  | ±20 | 7900 | 111 | 250
NCEP12T18 | SGT-I | Production | TO-220 | N | 120 | 180 | 3.5 | 3 | 3.5 |  |  |  |  | ±20 | 11500 | 158 | 300
NCEP12T12D | SGT-I | Production | TO-263 | N | 120 | 129 | 3.3 | 5 | 5.5 |  |  |  |  | ±20 | 5600 | 84.7 | 185
NCEP1250AK | SGT-I | Production | TO-252 | N | 120 | 50 | 1.8 | 8.8 | 10.1 | 10.7 | 13.9 |  |  | ±20 | 3270 | 51.2 | 105
NCEP1290AK | SGT-I | Production | TO-252 | N | 120 | 90 | 1.7 | 7.3 | 8.5 | 9 | 10 |  |  | ±20 | 5829 | 75.5 | 130
NCEP1212AS | SGT-I | Production | SOP-8 | N | 120 | 12 | 1.7 | 10.8 | 13.9 | 12.6 | 16 |  |  | ±20 | 3270 | 51.2 | 3.5
NCEP1214AS | SGT-I | Production | SOP-8 | N | 120 | 14 | 1.7 | 9.4 | 11.6 | 10.9 | 14 |  |  | ±20 | 4420 | 64 | 3.5
NCEP1216AS | SGT-I | Production | SOP-8 | N | 120 | 16 | 1.7 | 8.7 | 10.3 | 10 | 12.9 |  |  | ±20 | 4960 | 63.8 | 3.5
NCEP1260F | SGT-I | Production | TO-220F | N | 120 | 60 | 3 | 10 | 11 |  |  |  |  | ±20 | 2380 | 38 | 30
NCEP12T10F | SGT-I | Production | TO-220F | N | 120 | 100 | 3.3 | 6.8 | 7.6 |  |  |  |  | ±20 | 3458 | 55 | 40
NCEP1570 | SGT-I | Production | TO-220 | N | 150 | 70 | 3.1 | 13.5 | 15 |  |  |  |  | ±20 | 2000 | 35 | 200
NCEP1580 | SGT-I | Production | TO-220 | N | 150 | 80 | 3.5 | 10.4 | 12.5 |  |  |  |  | ±20 | 3200 | 44.1 | 210
NCEP15T14 | SGT-I | Production | TO-220 | N | 150 | 140 | 3 | 5.8 | 6.5 |  |  |  |  | ±20 | 5500 | 80 | 320
NCEP1570D | SGT-I | Production | TO-263 | N | 150 | 70 | 3.1 | 13.5 | 15 |  |  |  |  | ±20 | 2000 | 35 | 200
NCEP1580D | SGT-I | Production | TO-263 | N | 150 | 80 | 3.5 | 10.4 | 12.5 |  |  |  |  | ±20 | 3200 | 44.1 | 210
NCEP15T14D | SGT-I | Production | TO-263 | N | 150 | 140 | 3 | 5.6 | 6.4 |  |  |  |  | ±20 | 5500 | 80 | 320
NCEP1520K | SGT-I | Production | TO-252 | N | 150 | 20 | 3.7 | 59 | 65 |  |  |  |  | ±20 | 600 | 12 | 68
NCEP1520AK | SGT-I | Production | TO-252 | N | 150 | 20 | 1.8 | 56 | 62 | 68 | 82 |  |  | ±20 | 800 | 15 | 68
NCEP1520BK | SGT-I | Production | TO-252 | N | 150 | 20 | 0.7 | 55 | 62 | 59 | 65 | 66 | 80 | ±20 | 1386 | 27.4 | 68
NCEP1545K | SGT-I | Production | TO-252 | N | 150 | 45 | 3.1 | 24 | 27.5 |  |  |  |  | ±20 | 1300 | 21.1 | 130
NCEP1545AK | SGT-I | Production | TO-252 | N | 150 | 45 | 1.7 | 26 | 35 | 30 | 45 |  |  | ±20 | 1935 | 33 | 130
NCEP1520G | SGT-I | Production | DFN5*6 | N | 150 | 20 | 3 | 56 | 68 |  |  |  |  | ±20 | 600 | 12 | 68
NCEP1545G | SGT-I | Production | DFN5*6 | N | 150 | 45 | 3.1 | 24 | 29 |  |  |  |  | ±20 | 1300 | 21.1 | 110
NCEP1545AG | SGT-I | Production | DFN5*6 | N | 150 | 45 | 1.7 | 26 | 35 | 30 | 45 |  |  | ±20 | 1690 | 26 | 110
NCEP1570GU | SGT-I | Production | DFN5*6 | N | 150 | 70 | 3.1 | 13.5 | 15 |  |  |  |  | ±20 | 2000 | 35 | 160
NCEP1580GU | SGT-I | Production | DFN5*6 | N | 150 | 80 | 3.1 | 12 | 14.5 |  |  |  |  | ±20 | 2200 | 33 | 170
NCEP1505S | SGT-I | Production | SOP-8 | N | 150 | 5 | 3.1 | 55 | 65 |  |  |  |  | ±20 | 618 | 12.8 | 5
NCEP15T10V | SGT-I | Production | DFN8*8 | N | 150 | 100 | 3 | 5.7 | 6.5 |  |  |  |  | ±20 | 5500 | 80 | 200
NCEP15T14LL | SGT-I | Production | TOLL | N | 150 | 170 | 3 | 5 | 5.8 |  |  |  |  | ±20 | 5500 | 80 | 380
NCEP02T10 | SGT-I | Production | TO-220 | N | 200 | 100 | 3 | 10 | 11 |  |  |  |  | ±20 | 4200 | 63.2 | 300
NCEP0230D | SGT-I | Production | TO-263 | N | 200 | 30 | 3.5 | 33.5 | 39 |  |  |  |  | ±20 | 1635 | 25 | 135
NCEP02T10D | SGT-I | Production | TO-263 | N | 200 | 100 | 3 | 10 | 11 |  |  |  |  | ±20 | 4200 | 63.2 | 300
NCEP02T11D | SGT-I | Production | TO-263 | N | 200 | 110 | 3 | 9.4 | 10.5 |  |  |  |  | ±20 | 6635 | 89.5 | 330
NCEP0218G | SGT-I | Production | DFN5*6 | N | 200 | 18 | 3.5 | 70 | 80 |  |  |  |  | ±20 | 951 | 18 | 105
NCEP0225G | SGT-I | Production | DFN5*6 | N | 200 | 25 | 3.5 | 40 | 50 |  |  |  |  | ±20 | 1635 | 25 | 135
NCEP0210Q | SGT-I | Production | DFN3*3 | N | 200 | 10 | 3.5 | 145 | 160 |  |  |  |  | ±20 | 483 | 9.2 | 40
NCEP0212F | SGT-I | Production | TO-220F | N | 200 | 12 | 3.5 | 145 | 160 |  |  |  |  | ±20 | 483 | 9.2 | 20
NCEP0220F | SGT-I | Production | TO-220F | N | 200 | 20 | 3.5 | 68 | 78 |  |  |  |  | ±20 | 951 | 18 | 30
NCEP0225F | SGT-I | Production | TO-220F | N | 200 | 25 | 3.5 | 40 | 50 |  |  |  |  | ±20 | 1635 | 25 | 45
NCEP0218K | SGT-I | Production | TO-252 | N | 200 | 18 | 3.5 | 145 | 160 |  |  |  |  | ±20 | 483 | 9.2 | 68
NCEP0225K | SGT-I | Production | TO-252 | N | 200 | 25 | 3.5 | 40 | 50 |  |  |  |  | ±20 | 1635 | 25 | 135
NCEP02T10T | SGT-I | Production | TO-247 | N | 200 | 100 | 3 | 9.5 | 11 |  |  |  |  | ±20 | 4200 | 63.2 | 300
NCEP02T11T | SGT-I | Production | TO-247 | N | 200 | 110 | 3.5 | 9.4 | 10.5 |  |  |  |  | ±20 | 6635 | 89.5 | 330
NCEP2390 | SGT-I | Production | TO-220 | N | 230 | 90 | 3 | 13 | 15.5 |  |  |  |  | ±20 | 4200 | 63.2 | 300
NCEP2390D | SGT-I | Production | TO-263 | N | 230 | 90 | 3 | 13 | 15.5 |  |  |  |  | ±20 | 4200 | 63.2 | 300
NCEP02590 | SGT-I | Production | TO-220 | N | 250 | 90 | 3 | 14.2 | 15 |  |  |  |  | ±20 | 6595 | 90.9 | 330
NCEP02580D | SGT-I | Production | TO-263 | N | 250 | 80 | 3 | 16 | 18.5 |  |  |  |  | ±20 | 5400 | 76.7 | 300
NCEP02590D | SGT-I | Production | TO-263 | N | 250 | 90 | 3 | 14 | 15 |  |  |  |  | ±20 | 6595 | 90.9 | 330
NCEP02515F | SGT-I | Production | TO-220F | N | 250 | 15 | 3.5 | 102 | 110 |  |  |  |  | ±20 | 951 | 17.9 | 30
NCEP02525F | SGT-I | Production | TO-220F | N | 250 | 25 | 3.5 | 60 | 70 |  |  |  |  | ±20 | 1600 | 24 | 45
NCEP02580F | SGT-I | Production | TO-220F | N | 250 | 80 | 3 | 16 | 18.5 |  |  |  |  | ±20 | 5400 | 76.7 | 55
NCEP02590T | SGT-I | Production | TO-247 | N | 250 | 90 | 3 | 14.2 | 15 |  |  |  |  | ±20 | 6595 | 90.9 | 330
NCEP025F90T | SGT-I | Production | TO-247 | N | 250 | 90 | 3 | 14.2 | 15 |  |  |  |  | ±20 | 6595 | 90.9 | 330 | Fast Recovery
NCEP02515K | SGT-I | Production | TO-252 | N | 250 | 15 | 3.5 | 200 | 220 |  |  |  |  | ±20 | 475 | 8.9 | 140
NCEP02525K | SGT-I | Production | TO-252 | N | 250 | 25 | 3.5 | 60 | 70 |  |  |  |  | ±20 | 1600 | 24 | 145
NCEP02503S | SGT-I | Production | SOP-8 | N | 250 | 3 | 3.5 | 100 | 110 |  |  |  |  | ±20 | 951 | 17.9 | 3.5
NCEP02505S | SGT-I | Production | SOP-8 | N | 250 | 5 | 3.5 | 60 | 70 |  |  |  |  | ±20 | 1600 | 24 | 3.5
NCEP15T14T | SGT-I | Production | TO-247 | N | 150 | 140 | 3 | 5.6 | 6.2 |  |  |  |  | ±20 | 5500 | 80 | 320
NCEP30P90G | SGT-I | Production | DFN5*6 | N | -30 | -90 | -1.2 | 5.1 | 5.6 | 7.4 | 8 |  |  | ±20 | 3700 | 57 | 75
NCEP30PT16G | SGT-I | Production | DFN5*6 | N | -30 | -160 | -1.5 | 2.3 | 2.7 | 3.3 | 4 |  |  | ±20 | 7962 | 106.5 | 150
NCEP30P90K | SGT-I | Production | TO-252 | N | -30 | -90 | -1.5 | 5.7 | 6.3 | 7.6 | 8.5 |  |  | ±20 | 3700 | 57 | 90
NCEP40P80D | SGT-I | Production | TO-263 | N | -40 | -80 | -1.2 | 5.6 | 6.2 | 7.6 | 9.1 |  |  | ±20 | 3700 | 57 | 150
NCEP40PT15D | SGT-I | Production | TO-263 | N | -40 | -150 | -1.6 | 2.8 | 3.4 | 3.8 | 4.6 |  |  | ±20 | 8940 | 104.4 | 250
NCEP40P80G | SGT-I | Production | DFN5*6 | N | -40 | -80 | -1.6 | 6.3 | 7.5 | 9 | 12 |  |  | ±20 | 3700 | 57 | 75
NCEP40PT15G | SGT-I | Production | DFN5*6 | N | -40 | -150 | -1.2 | 2.8 | 3.5 | 3.9 | 6 |  |  | ±20 | 8940 | 104.4 | 150
NCEP40P80K | SGT-I | Production | TO-252 | N | -40 | -80 | -1.2 | 5.6 | 6.2 | 7.6 | 9.1 |  |  | ±20 | 3700 | 57 | 150
NCEP40P07S | SGT-I | Production | SOP-8 | N | -40 | -7 | -1.8 | 20.5 | 25 | 27.5 | 35 |  |  | ±20 | 1135 | 45.7 | 2.5
NCEP50P80 | SGT-I | Production | TO-220 | N | -50 | 80 | -2.5 | 7.6 | 9 |  |  |  |  | ±20 | 3550 | 38.5 | 180
NCEP50P80A | SGT-I | Production | TO-220 | N | -50 | -80 | -1.1 | 7.6 | 9 | 9.4 | 11.8 |  |  | ±20 | 3445 | 38.5 | 180
NCEP50P80AK | SGT-I | Production | TO-252 | N | -50 | 80 |  | 7.6 | 9 | 9.4 | 11.8 |  |  | ±20 | 3445 | 38.5 | 140
NCEP01P35AK | SGT-I | Production | TO-252 | N | -100 | -35 | -1.7 | 35 | 45 | 40 | 50 |  |  | ±20 | 3445 | 34.5 | 105
NCEP01P35A | SGT-I | Production | TO-220 | N | -100 | -35 | -1.7 | 35 | 45 | 40 | 50 |  |  | ±20 | 3445 | 34.5 | 150
NCEP01P40AGU | SGT-I | Production | DFN5*6 | N | -100 | -40 | -1.7 | 35 | 45 | 45 | 55 |  |  | ±20 | 3445 | 46 | 100
NCEP055N30GU | SGT-II | Production | DFN5*6 | N | 30 | 55 | 1.6 | 4.2 | 5.5 | 7.4 | 9 |  |  | ±20 | 980 | 9.5 | 30
NCEP030N30GU | SGT-II | Production | DFN5*6 | N | 30 | 65 | 1.6 | 2.65 | 3 | 4 | 4.9 |  |  | ±20 | 1626 | 26.5 | 40
NCEP025N30G | SGT-II | Production | DFN5*6 | N | 30 | 85 | 1.6 | 2.3 | 2.5 | 3.8 | 4.5 |  |  | ±20 | 2400 | 40.5 | 65
NCEP020N30GU | SGT-II | Production | DFN5*6 | N | 30 | 100 | 1.6 | 1.75 | 2 | 3 | 4 |  |  | ±20 | 2400 | 40.5 | 70
NCEP018N30GU | SGT-II | Production | DFN5*6 | N | 30 | 150 | 1.6 | 1.4 | 1.7 | 2 | 2.4 |  |  | ±20 | 2462 | 43.4 | 80
NCEP015N30GU | SGT-II | Production | DFN5*6 | N | 30 | 170 | 1.6 | 1.3 | 1.7 | 1.9 | 2.5 |  |  | ±20 | 3060 | 49 | 85
NCEP020N30QU | SGT-II | Production | DFN3*3 | N | 30 | 70 | 1.6 | 1.75 | 2 | 3 | 4 |  |  | ±20 | 2400 | 40.5 | 55
NCEP020N30BQU | SGT-II | Production | DFN3*3 | N | 30 | 70 | 0.75 | 1.65 | 2 | 2.1 | 3 |  |  | ±20 | 3200 | 62 | 55
NCEP035N60A | SGT-II | Production | TO-220 | N | 60 | 110 | 1.7 | 2.8 | 3.5 | 3.5 | 4.5 |  |  | ±20 | 4000 | 73 | 180
NCEP035N60 | SGT-II | Production | TO-220 | N | 60 | 110 | 3 | 2.5 | 3 |  |  |  |  | ±20 | 3200 | 58 | 180
NCEP025N60 | SGT-II | Production | TO-220 | N | 60 | 165 | 3 | 2.1 | 2.5 |  |  |  |  | ±20 | 5190 | 78 | 220
NCEP018N60 | SGT-II | Production | TO-220 | N | 60 | 150 | 3 | 1.7 | 2 |  |  |  |  | ±20 | 9433 | 141 | 255
NCEP025N60D | SGT-II | Production | TO-263 | N | 60 | 165 | 3 | 2.1 | 2.5 |  |  |  |  | ±20 | 5190 | 78 | 220
NCEP018N60D | SGT-II | Production | TO-263 | N | 60 | 150 | 3 | 1.7 | 2 |  |  |  |  | ±20 | 9433 | 141 | 255
NCEP018N60T | SGT-II | Production | TO-247 | N | 60 | 150 | 3 | 1.7 | 2 |  |  |  |  | ±20 | 9433 | 141 | 255
NCEP060N60G | SGT-II | Production | DFN5*6 | N | 60 | 70 | 3 |  | 6 |  |  |  |  | ±20 | 1700 | 26.9 | 65
NCEP055N60GU | SGT-II | Production | DFN5*6 | N | 60 | 75 | 3 | 4.2 | 5 |  |  |  |  | ±20 | 1700 | 28.2 | 70
NCEP035N60G | SGT-II | Production | DFN5*6 | N | 60 | 110 | 3 | 2.8 | 3.5 |  |  |  |  | ±20 | 3200 | 58 | 85
NCEP035N60AG | SGT-II | Production | DFN5*6 | N | 60 | 110 | 1.7 | 2.8 | 3.5 | 3.5 | 4.5 |  |  | ±20 | 4000 | 73 | 85
NCEP030N60GU | SGT-II | Production | DFN5*6 | N | 60 | 120 | 3 | 2.5 | 3 |  |  |  |  | ±20 | 3200 | 58 | 90
NCEP030N60AGU | SGT-II | Production | DFN5*6 | N | 60 | 120 | 1.7 | 2.2 | 2.8 | 3 | 3.6 |  |  | ±20 | 4000 | 73 | 90
NCEP025N60G | SGT-II | Production | DFN5*6 | N | 60 | 165 | 3 | 2.1 | 2.5 |  |  |  |  | ±20 | 5190 | 78 | 200
NCEP025N60AG | SGT-II | Production | DFN5*6 | N | 60 | 165 | 1.7 | 2 | 2.5 | 2.5 | 3.7 |  |  | ±20 | 6540 | 105 | 200
NCEP020N60GU | SGT-II | Production | DFN5*6 | N | 60 | 180 | 3 | 1.8 | 2.15 |  |  |  |  | ±20 | 5190 | 78 | 205
NCEP020N60AGU | SGT-II | Production | DFN5*6 | N | 60 | 180 | 1.7 | 1.8 | 2.15 | 2.5 | 3 |  |  | ±20 | 6540 | 105 | 205
NCEP035N60K | SGT-II | Production | TO-252 | N | 60 | 110 | 3 | 2.5 | 3 |  |  |  |  | ±20 | 3200 | 58 | 140
NCEP035N60AK | SGT-II | Production | TO-252 | N | 60 | 110 | 1.7 | 2.8 | 3.5 | 3.5 | 4.5 |  |  | ±20 | 4000 | 73 | 140
NCEP015N60LL | SGT-II | Production | TOLL | N | 60 | 340 | 3 | 1 | 1.5 |  |  |  |  | ±20 | 9370 | 134 | 350
NCEP048N72 | SGT-II | Production | TO-220 | N | 72 | 110 | 3 | 3.9 | 4.3 |  |  |  |  | ±20 | 3200 | 48.8 | 155
NCEP035N72 | SGT-II | Production | TO-220 | N | 72 | 140 | 3 | 3.3 | 3.5 |  |  |  |  | ±20 | 4250 | 67.5 | 185
NCEP035N72GU | SGT-II | Production | DFN5*6 | N | 72 | 120 | 3 | 2.4 | 3.5 |  |  |  |  | ±20 | 4250 | 67.5 | 90
NCEP090N85A | SGT-II | Production | TO-220 | N | 85 | 70 | 1.7 | 9.5 | 10 | 11.8 | 13 |  |  | ±20 | 1970 | 40 | 90
NCEP080N85 | SGT-II | Production | TO-220 | N | 85 | 80 | 3.3 | 7.5 | 8 |  |  |  |  | ±20 | 2059 | 41.4 | 100
NCEP065N85 | SGT-II | Production | TO-220 | N | 85 | 90 | 3.3 | 5.9 | 6.5 |  |  |  |  | ±20 | 3100 | 51 | 120
NCEP058N85 | SGT-II | Production | TO-220 | N | 85 | 95 | 3 | 5.4 | 5.8 |  |  |  |  | ±20 | 3550 | 67 | 125
NCEP058N85M | SGT-II | Production | TO-220 | N | 85 | 95 | 3 | 5.4 | 5.8 |  |  |  |  | ±20 | 3550 | 67 | 125
NCEP055N85 | SGT-II | Production | TO-220 | N | 85 | 100 | 3 | 4.8 | 5.5 |  |  |  |  | ±20 | 3700 | 57 | 130
NCEP050N85 | SGT-II | Production | TO-220 | N | 85 | 115 | 3 | 4.7 | 5 |  |  |  |  | ±20 | 3900 | 70 | 140
NCEP050N85M | SGT-II | Production | TO-220 | N | 85 | 115 | 3 | 4.7 | 5 |  |  |  |  | ±20 | 3900 | 70 | 140
NCEP048N85 | SGT-II | Production | TO-220 | N | 85 | 120 | 3 | 4.45 | 4.8 |  |  |  |  | ±20 | 3780 | 71 | 150
NCEP048N85M | SGT-II | Production | TO-220 | N | 85 | 120 | 3 | 4.45 | 4.8 |  |  |  |  | ±20 | 3780 | 71 | 150
NCEP040N85 | SGT-II | Production | TO-220 | N | 85 | 140 | 3 | 3.5 | 4 |  |  |  |  | ±20 | 4950 | 88 | 200
NCEP040N85M | SGT-II | Production | TO-220 | N | 85 | 140 | 3 | 3.5 | 4 |  |  |  |  | ±20 | 4950 | 88 | 200
NCEP035N85 | SGT-II | Production | TO-220 | N | 85 | 150 | 3 | 3.3 | 3.5 |  |  |  |  | ±20 | 5860 | 96 | 210
NCEP033N85 | SGT-II | Production | TO-220 | N | 85 | 160 | 3 | 3.1 | 3.3 |  |  |  |  | ±20 | 7200 | 115 | 220
NCEP033N85M | SGT-II | Production | TO-220 | N | 85 | 160 | 3 | 3.1 | 3.3 |  |  |  |  | ±20 | 7200 | 115 | 220
NCEP031N85M | SGT-II | Production | TO-220 | N | 85 | 180 | 3 | 2.9 | 3.1 |  |  |  |  | ±20 | 7650 | 117 | 230
NCEP028N85 | SGT-II | Production | TO-220 | N | 85 | 200 | 3 | 2.55 | 2.8 |  |  |  |  | ±20 | 7680 | 124 | 245
NCEP028N85M | SGT-II | Production | TO-220 | N | 85 | 200 | 3 | 2.55 | 2.8 |  |  |  |  | ±20 | 7680 | 124 | 245
NCEP026N85 | SGT-II | Production | TO-220 | N | 85 | 55 | 3 | 2.2 | 2.6 |  |  |  |  | ±20 | 9241.8 | 149.2 | 270
NCEP023N85 | SGT-II | Production | TO-220 | N | 85 | 260 | 3 | 2 | 2.3 |  |  |  |  | ±20 | 11500 | 200 | 300
NCEP023N85M | SGT-II | Production | TO-220 | N | 85 | 260 | 3 | 2 | 2.3 |  |  |  |  | ±20 | 11500 | 200 | 300
NCEP020N85 | SGT-II | Production | TO-220 | N | 85 | 300 | 3 | 1.8 | 2 |  |  |  |  | ±20 | 13200 | 205 | 340
NCEP065N85D | SGT-II | Production | TO-263 | N | 85 | 90 | 3.3 | 5.7 | 6.5 |  |  |  |  | ±20 | 3100 | 51 | 120
NCEP058N85D | SGT-II | Production | TO-263 | N | 85 | 95 | 3 | 5.2 | 5.8 |  |  |  |  | ±20 | 3550 | 67 | 125
NCEP055N85D | SGT-II | Production | TO-263 | N | 85 | 100 | 3 | 4.6 | 5.5 |  |  |  |  | ±20 | 3700 | 57 | 130
NCEP050N85D | SGT-II | Production | TO-263 | N | 85 | 115 | 3 | 4.5 | 5 |  |  |  |  | ±20 | 3900 | 70 | 140
NCEP048N85D | SGT-II | Production | TO-263 | N | 85 | 120 | 3 | 4.25 | 4.8 |  |  |  |  | ±20 | 3780 | 71 | 150
NCEP040N85D | SGT-II | Production | TO-263 | N | 85 | 140 | 3 | 3.3 | 4 |  |  |  |  | ±20 | 4950 | 88 | 200
NCEP035N85D | SGT-II | Production | TO-263 | N | 85 | 150 | 3 | 3.1 | 3.5 |  |  |  |  | ±20 | 5860 | 96 | 210
NCEP033N85D | SGT-II | Production | TO-263 | N | 85 | 160 | 3 | 2.95 | 3.3 |  |  |  |  | ±20 | 7200 | 115 | 220
NCEP028N85D | SGT-II | Production | TO-263 | N | 85 | 200 | 3 | 2.4 | 2.8 |  |  |  |  | ±20 | 7680 | 124 | 245
NCEP026N85D | SGT-II | Production | TO-263 | N | 85 | 55 | 3 | 2.05 | 2.6 |  |  |  |  | ±20 | 9241.8 | 149.2 | 270
NCEP023N85D | SGT-II | Production | TO-263 | N | 85 | 260 | 3 | 1.8 | 2.3 |  |  |  |  | ±20 | 11500 | 200 | 300
NCEP020N85D | SGT-II | Production | TO-263 | N | 85 | 300 | 3 | 1.6 | 2 |  |  |  |  | ±20 | 13200 | 205 | 340
NCEP10N85AG | SGT-II | Production | DFN5*6 | N | 85 | 58 | 1.7 | 9.5 | 10 | 12.5 | 14 |  |  | ±20 | 1970 | 40 | 71
NCEP090N85GU | SGT-II | Production | DFN5*6 | N | 85 | 62 | 3 | 8.3 | 9 |  |  |  |  | ±20 | 1580 | 31 | 75
NCEP090N85AGU | SGT-II | Production | DFN5*6 | N | 85 | 62 | 1.7 | 7.7 | 9 | 10.4 | 12 |  |  | ±20 | 1970 | 40 | 75
NCEP075N85AGU | SGT-II | Production | DFN5*6 | N | 85 | 75 | 1.7 | 5.6 | 7.5 | 7.6 | 9 |  |  | ±20 | 2650 | 52 | 95
NCEP063N85G | SGT-II | Production | DFN5*6 | N | 85 | 90 | 3 | 5.6 | 6.3 |  |  |  |  | ±20 | 3100 | 51 | 100
NCEP058N85GU | SGT-II | Production | DFN5*6 | N | 85 | 90 | 3 | 4.7 | 5.8 |  |  |  |  | ±20 | 3100 | 51 | 105
NCEP057N85G | SGT-II | Production | DFN5*6 | N | 85 | 55 | 3 | 5.2 | 5.7 |  |  |  |  | ±20 | 3550 | 67 | 105
NCEP053N85GU | SGT-II | Production | DFN5*6 | N | 85 | 90 | 3 | 4.3 | 5.3 |  |  |  |  | ±20 | 3550 | 67 | 110
NCEP050N85G | SGT-II | Production | DFN5*6 | N | 85 | 100 | 3 | 4.6 | 5 |  |  |  |  | ±20 | 3528 | 52 | 115
NCEP045N85GU | SGT-II | Production | DFN5*6 | N | 85 | 110 | 3 | 4.1 | 4.5 |  |  |  |  | ±20 | 3528 | 52 | 120
NCEP040N85G | SGT-II | Production | DFN5*6 | N | 85 | 130 | 3.3 | 3.5 | 4 |  |  |  |  | ±20 | 4950 | 88 | 150
NCEP035N85GU | SGT-II | Production | DFN5*6 | N | 85 | 135 | 3 | 3 | 3.5 |  |  |  |  | ±20 | 4950 | 88 | 160
NCEP030N85GU | SGT-II | Production | DFN5*6 | N | 85 | 140 | 3 | 2.65 | 3 |  |  |  |  | ±20 | 5860 | 96 | 170
NCEP10N85AQ | SGT-II | Production | DFN3*3 | N | 85 | 51 | 1.7 | 9.5 | 10 | 12.5 | 14 |  |  | ±20 | 1970 | 40 | 56
NCEP090N85AQU | SGT-II | Production | DFN3*3 | N | 85 | 56 | 1.7 | 7.7 | 9 | 10.4 | 12 |  |  | ±20 | 1970 | 40 | 60
NCEP090N85QU | SGT-II | Production | DFN3*3 | N | 85 | 56 | 3 | 8.2 | 9 |  |  |  |  | ±20 | 1580 | 31 | 60
NCEP080N85K | SGT-II | Production | TO-252 | N | 85 | 75 | 3 | 8.2 | 8.6 |  |  |  |  | ±20 | 2059 | 41.4 | 90
NCEP080N85AK | SGT-II | Production | TO-252 | N | 85 | 75 | 1.7 | 7.5 | 8 | 10 | 11.5 |  |  | ±20 | 2650 | 52 | 90
NCEP095N85AS | SGT-II | Production | SOP-8 | N | 85 | 55 | 1.7 | 8.7 | 9.5 | 11 | 12.5 |  |  | ±20 | 2650 | 52 | 3.4
NCEP023N85T | SGT-II | Production | TO-247 | N | 85 | 260 | 3 | 1.8 | 2.3 |  |  |  |  | ±20 | 11500 | 200 | 300
NCEP020N85T | SGT-II | Production | TO-247 | N | 85 | 320 | 3 | 1.6 | 2 |  |  |  |  | ±20 | 13200 | 205 | 365
NCEP030N85LL | SGT-II | Production | TOLL | N | 85 | 250 | 3 | 2.65 | 3 |  |  |  |  | ±20 | 7200 | 115 | 300
NCEP025N85LL | SGT-II | Production | TOLL | N | 85 | 260 | 3 | 2 | 2.5 |  |  |  |  | ±20 | 9600 | 142 | 340
NCEP020N85LL | SGT-II | Production | TOLL | N | 85 | 295 | 3 | 1.6 | 2 |  |  |  |  | ±20 | 9241.8 | 149.2 | 360
NCEP018N85LL | SGT-II | Production | TOLL | N | 85 | 320 | 3 | 1.3 | 1.8 |  |  |  |  | ±20 | 14500 | 240 | 380
NCEP016N85LL | SGT-II | Production | TOLL | N | 85 | 360 | 3 | 1.2 | 1.6 |  |  |  |  | ±20 | 15800 | 245 | 460
NCEP095N10 | SGT-II | Production | TO-220 | N | 100 | 65 | 3 | 8.5 | 9.5 |  |  |  |  | ±20 | 2160 | 42 | 100
NCEP095N10A | SGT-II | Production | TO-220 | N | 100 | 65 | 1.7 | 9 | 9.5 | 11 | 12.5 |  |  | ±20 | 2609 | 45 | 100
NCEP080N10 | SGT-II | Production | TO-220 | N | 100 | 75 | 3 | 7.4 | 8 |  |  |  |  | ±20 | 3070 | 53 | 120
NCEP080N10A | SGT-II | Production | TO-220 | N | 100 | 78 | 1.7 | 6.8 | 8 | 8.2 | 9.4 |  |  | ±20 | 3650 | 70 | 120
NCEP072N10 | SGT-II | Production | TO-220 | N | 100 | 88 | 3 | 6.8 | 7.2 |  |  |  |  | ±20 | 3600 | 60 | 125
NCEP072N10A | SGT-II | Production | TO-220 | N | 100 | 88 | 1.7 | 6.2 | 7.2 | 8.4 | 9.6 |  |  | ±20 | 4120 | 81 | 125
NCEP065N10 | SGT-II | Production | TO-220 | N | 100 | 93 | 3 | 6 | 6.5 |  |  |  |  | ±20 | 3100 | 50 | 130
NCEP060N10 | SGT-II | Production | TO-220 | N | 100 | 100 | 3 | 5.7 | 6 |  |  |  |  | ±20 | 3850 | 74 | 140
NCEP055N10 | SGT-II | Production | TO-220 | N | 100 | 110 | 3 | 5.4 | 5.7 |  |  |  |  | ±20 | 3850 | 72 | 150
NCEP055N10M | SGT-II | Production | TO-220 | N | 100 | 110 | 3 | 5.4 | 5.7 |  |  |  |  | ±20 | 3850 | 72 | 150
NCEP045N10 | SGT-II | Production | TO-220 | N | 100 | 125 | 3 | 4.2 | 4.5 |  |  |  |  | ±20 | 5500 | 92 | 200
NCEP045N10M | SGT-II | Production | TO-220 | N | 100 | 125 | 3 | 4.2 | 4.5 |  |  |  |  | ±20 | 5500 | 92 | 200
NCEP040N10 | SGT-II | Production | TO-220 | N | 100 | 130 | 3.3 | 3.7 | 4 |  |  |  |  | ±20 | 6300 | 110 | 210
NCEP040N10M | SGT-II | Production | TO-220 | N | 100 | 130 | 3.3 | 3.7 | 4 |  |  |  |  | ±20 | 6300 | 110 | 210
NCEP039N10 | SGT-II | Production | TO-220 | N | 100 | 135 | 3.3 | 3.65 | 3.9 |  |  |  |  | ±20 | 6400 | 102 | 220
NCEP039N10M | SGT-II | Production | TO-220 | N | 100 | 135 | 3.3 | 3.65 | 3.9 |  |  |  |  | ±20 | 6400 | 102 | 220
NCEP035N10 | SGT-II | Production | TO-220 | N | 100 | 55 | 3 | 3 | 3.5 |  |  |  |  | ±20 | 10900 | 162 | 240
NCEP035N10M | SGT-II | Production | TO-220 | N | 100 | 150 | 3 | 3 | 3.5 |  |  |  |  | ±20 | 10900 | 162 | 240
NCEP033N10 | SGT-II | Production | TO-220 | N | 100 | 160 | 3 | 2.9 | 3.3 |  |  |  |  | ±20 | 8000 | 130 | 245
NCEP033N10M | SGT-II | Production | TO-220 | N | 100 | 160 | 3 | 2.9 | 3.3 |  |  |  |  | ±20 | 8000 | 130 | 245
NCEP029N10 | SGT-II | Production | TO-220 | N | 100 | 185 | 3 | 2.6 | 2.9 |  |  |  |  | ±20 | 13700 | 185 | 275
NCEP026N10 | SGT-II | Production | TO-220 | N | 100 | 200 | 3 | 2.4 | 2.6 |  |  |  |  | ±20 | 14000 | 240 | 300
NCEP026N10M | SGT-II | Production | TO-220 | N | 100 | 200 | 3 | 2.4 | 2.6 |  |  |  |  | ±20 | 14000 | 240 | 300
NCEP023N10 | SGT-II | Production | TO-220 | N | 100 | 240 | 3 | 2.1 | 2.3 |  |  |  |  | ±20 | 17000 | 252 | 340
NCEP080N10D | SGT-II | Production | TO-263 | N | 100 | 75 | 3 | 7.2 | 8 |  |  |  |  | ±20 | 3070 | 53 | 120
NCEP072N10D | SGT-II | Production | TO-263 | N | 100 | 88 | 3 | 6.6 | 7.2 |  |  |  |  | ±20 | 3600 | 60 | 125
NCEP065N10D | SGT-II | Production | TO-263 | N | 100 | 93 | 3 | 5.8 | 6.5 |  |  |  |  | ±20 | 3100 | 50 | 130
NCEP060N10D | SGT-II | Production | TO-263 | N | 100 | 100 | 3 | 5.5 | 6 |  |  |  |  | ±20 | 3850 | 74 | 140
NCEP055N10D | SGT-II | Production | TO-263 | N | 100 | 110 | 3 | 5.2 | 5.7 |  |  |  |  | ±20 | 3850 | 72 | 150
NCEP045N10D | SGT-II | Production | TO-263 | N | 100 | 125 | 3 | 4 | 4.5 |  |  |  |  | ±20 | 5500 | 92 | 200
NCEP040N10D | SGT-II | Production | TO-263 | N | 100 | 130 | 3.3 | 3.55 | 4 |  |  |  |  | ±20 | 6300 | 110 | 210
NCEP039N10D | SGT-II | Production | TO-263 | N | 100 | 135 | 3.3 | 3.5 | 3.9 |  |  |  |  | ±20 | 6400 | 102 | 220
NCEP035N10D | SGT-II | Production | TO-263 | N | 100 | 55 | 3 | 3 | 3.5 |  |  |  |  | ±20 | 10900 | 162 | 240
NCEP033N10D | SGT-II | Production | TO-263 | N | 100 | 160 | 3 | 2.7 | 3.3 |  |  |  |  | ±20 | 8000 | 130 | 245
NCEP029N10D | SGT-II | Production | TO-263 | N | 100 | 185 | 3 | 2.4 | 2.9 |  |  |  |  | ±20 | 13700 | 185 | 275
NCEP026N10D | SGT-II | Production | TO-263 | N | 100 | 200 | 3 | 2.2 | 2.6 |  |  |  |  | ±20 | 14000 | 240 | 300
NCEP023N10D | SGT-II | Production | TO-263 | N | 100 | 240 | 3 | 1.9 | 2.3 |  |  |  |  | ±20 | 17000 | 252 | 340
NCEP055N10U | SGT-II | Production | TO-262 | N | 100 | 110 | 3 | 4.95 | 5.5 |  |  |  |  | ±20 | 3850 | 72 | 150
NCEP25N10AG | SGT-II | Production | DFN5*6 | N | 100 | 30 | 1.7 | 21 | 25 | 26 | 30 |  |  | ±20 | 1317.6 | 27.6 | 45
NCEP18N10AG | SGT-II | Production | DFN5*6 | N | 100 | 40 | 1.7 | 15.5 | 18 | 19.5 | 22 |  |  | ±20 | 1719.5 | 37.6 | 60
NCEP11N10AGU | SGT-II | Production | DFN5*6 | N | 100 | 55 | 1.7 | 10.5 | 11.8 | 13.5 | 16 |  |  | ±20 | 2050 | 42 | 75
NCEP095N10AG | SGT-II | Production | DFN5*6 | N | 100 | 60 | 1.7 | 8.9 | 9.5 | 11.4 | 12 |  |  | ±20 | 2950 | 54 | 80
NCEP090N10GU | SGT-II | Production | DFN5*6 | N | 100 | 65 | 3 | 7 | 9 |  |  |  |  | ±20 | 2160 | 42 | 85
NCEP090N10AGU | SGT-II | Production | DFN5*6 | N | 100 | 65 | 1.7 | 8 | 9 | 10 | 11.5 |  |  | ±20 | 2950 | 54 | 85
NCEP078N10G | SGT-II | Production | DFN5*6 | N | 100 | 75 | 3 | 7.4 | 7.8 |  |  |  |  | ±20 | 3070 | 53 | 100
NCEP078N10AG | SGT-II | Production | DFN5*6 | N | 100 | 75 | 1.7 | 7 | 7.8 | 9 | 10.5 |  |  | ±20 | 3450 | 64 | 100
NCEP070N10GU | SGT-II | Production | DFN5*6 | N | 100 | 80 | 3 | 6.5 | 7 |  |  |  |  | ±20 | 3070 | 53 | 105
NCEP070N10AGU | SGT-II | Production | DFN5*6 | N | 100 | 80 | 1.7 | 6 | 7 | 7.8 | 9.4 |  |  | ±20 | 3450 | 64 | 105
NCEP068N10G | SGT-II | Production | DFN5*6 | N | 100 | 85 | 3.3 | 6.1 | 6.8 |  |  |  |  | ±20 | 3600 | 60 | 107
NCEP068N10AG | SGT-II | Production | DFN5*6 | N | 100 | 85 | 1.7 | 6.1 | 6.8 | 8 | 9.8 |  |  | ±20 | 4680 | 76 | 107
NCEP065N10GU | SGT-II | Production | DFN5*6 | N | 100 | 90 | 3 | 5.9 | 6.5 |  |  |  |  | ±20 | 3600 | 60 | 110
NCEP065N10AGU | SGT-II | Production | DFN5*6 | N | 100 | 90 | 1.7 | 5.6 | 6.5 | 7 | 9.2 |  |  | ±20 | 4680 | 76 | 110
NCEP065N10AG | SGT-II | Production | DFN5*6 | N | 100 | 90 | 1.7 | 5.6 | 6.5 | 7 | 8.5 |  |  | ±20 | 5580 | 83 | 110
NCEP063N10GU | SGT-II | Production | DFN5*6 | N | 100 | 95 | 3.2 | 5.3 | 6.3 |  |  |  |  | ±20 | 3100 | 50 | 115
NCEP063N10AGU | SGT-II | Production | DFN5*6 | N | 100 | 95 | 1.7 | 5.4 | 6.3 | 6.8 | 8.3 |  |  | ±20 | 5580 | 83 | 115
NCEP060N10G | SGT-II | Production | DFN5*6 | N | 100 | 100 | 3 | 5.4 | 6 |  |  |  |  | ±20 | 3850 | 74 | 115
NCEP055N10G | SGT-II | Production | DFN5*6 | N | 100 | 105 | 3 | 5.3 | 5.6 |  |  |  |  | ±20 | 3850 | 72 | 120
NCEP050N10AGU | SGT-II | Production | DFN5*6 | N | 100 | 55 | 1.7 | 4.5 | 5 | 5.5 | 7 |  |  | ±20 | 5616 | 91 | 125
NCEP045N10G | SGT-II | Production | DFN5*6 | N | 100 | 125 | 3 | 3.8 | 4.5 |  |  |  |  | ±20 | 5500 | 93 | 150
NCEP045N10AG | SGT-II | Production | DFN5*6 | N | 100 | 125 | 1.7 | 4 | 4.5 | 5 | 6 |  |  | ±20 | 6215 | 105 | 150
NCEP040N10GU | SGT-II | Production | DFN5*6 | N | 100 | 130 | 3 | 3.6 | 4 |  |  |  |  | ±20 | 5500 | 93 | 160
NCEP040N10AGU | SGT-II | Production | DFN5*6 | N | 100 | 130 | 1.7 | 3.6 | 4 | 4.5 | 6 |  |  | ±20 | 6215 | 105 | 160
NCEP038N10GU | SGT-II | Production | DFN5*6 | N | 100 | 135 | 3.3 | 3.45 | 3.8 |  |  |  |  | ±20 | 6300 | 110 | 170
NCEP25N10AQ | SGT-II | Production | DFN3*3 | N | 100 | 27 | 1.7 | 19 | 25 | 25 | 30 |  |  | ±20 | 1317.6 | 27.6 | 38
NCEP18N10AQ | SGT-II | Production | DFN3*3 | N | 100 | 35 | 1.7 | 16 | 18 | 20 | 22 |  |  | ±20 | 1719.5 | 37.6 | 48
NCEP12N10AQ | SGT-II | Production | DFN3*3 | N | 100 | 46 | 1.7 | 12.1 | 12.9 | 15.8 | 17.8 |  |  | ±20 | 2050 | 42 | 56
NCEP11N10AQU | SGT-II | Production | DFN3*3 | N | 100 | 55 | 1.7 | 10.5 | 11.8 | 13.5 | 16 |  |  | ±20 | 2050 | 42 | 60
NCEP25N10AK | SGT-II | Production | TO-252 | N | 100 | 35 | 1.7 | 21 | 25 | 26 | 30 |  |  | ±20 | 1317.6 | 27.6 | 65
NCEP18N10AK | SGT-II | Production | TO-252 | N | 100 | 42 | 1.7 | 15.5 | 18 | 20 | 24 |  |  | ±20 | 1719.5 | 37.6 | 72
NCEP11N10AK | SGT-II | Production | TO-252 | N | 100 | 55 | 1.7 | 11.5 | 13 | 14 | 16 |  |  | ±20 | 2050 | 42 | 80
NCEP078N10AK | SGT-II | Production | TO-252 | N | 100 | 75 | 1.7 | 7.2 | 7.8 | 9.4 | 10.5 |  |  | ±20 | 3650 | 70 | 100
NCEP068N10AK | SGT-II | Production | TO-252 | N | 100 | 80 | 1.7 | 6.6 | 6.8 | 8.2 | 9.8 |  |  | ±20 | 4680 | 76 | 108
NCEP068N10K | SGT-II | Production | TO-252 | N | 100 | 80 | 3.3 | 6.7 | 7 |  |  |  |  | ±20 | 3600 | 60 | 108
NCEP065N10AK | SGT-II | Production | TO-252 | N | 100 | 85 | 1.7 | 6 | 6.5 | 7.7 | 9 |  |  | ±20 | 5580 | 83 | 115
NCEP13N10AS | SGT-II | Production | SOP-8 | N | 100 | 10 | 1.7 | 13 | 14 | 17 | 18.5 |  |  | ±20 | 2050 | 42 | 3.3
NCEP11N10AS | SGT-II | Production | SOP-8 | N | 100 | 12 | 1.7 | 9.1 | 11 | 12 | 16 |  |  | ±20 | 2950 | 54 | 3.4
NCEP092N10AS | SGT-II | Production | SOP-8 | N | 100 | 14 | 1.7 | 8.4 | 9.2 | 10 | 12 |  |  | ±20 | 3650 | 70 | 3.5
NCEP085N10AS | SGT-II | Production | SOP-8 | N | 100 | 17 | 1.7 | 7.8 | 8.5 | 9.4 | 11.5 |  |  | ±20 | 4680 | 76 | 3.5
NCEP082N10AS | SGT-II | Production | SOP-8 | N | 100 | 20 | 1.7 | 7.4 | 8.2 | 9 | 11 |  |  | ±20 | 5580 | 83 | 3.5
NCEP25N10AR | SGT-II | Production | SOT-223 | N | 100 | 30 | 1.7 | 22 | 25 | 27 | 30 |  |  | ±20 | 1317.6 | 27.6 | 2
NCEP18N10AR | SGT-II | Production | SOT-223 | N | 100 | 9.5 | 1.7 | 19.2 | 20 | 23 | 25 |  |  | ±20 | 1719.5 | 37.6 | 2.5
NCEP080N10F | SGT-II | Production | TO-220F | N | 100 | 45 | 3 | 7.2 | 8 |  |  |  |  | ±20 | 3070 | 53 | 39
NCEP060N10F | SGT-II | Production | TO-220F | N | 100 | 52 | 3 | 6.7 | 7.3 |  |  |  |  | ±20 | 3850 | 74 | 40
NCEP045N10F | SGT-II | Production | TO-220F | N | 100 | 60 | 3 | 4.7 | 5.2 |  |  |  |  | ±20 | 5500 | 92 | 43
NCEP039N10F | SGT-II | Production | TO-220F | N | 100 | 62 | 3.3 | 4.4 | 4.8 |  |  |  |  | ±20 | 6400 | 102 | 46
NCEP026N10F | SGT-II | Production | TO-220F | N | 100 | 200 | 3 | 2.9 | 3.3 |  |  |  |  | ±20 | 14000 | 240 | 50
NCEP026N10T | SGT-II | Production | TO-247 | N | 100 | 230 | 3 | 2.15 | 2.6 |  |  |  |  | ±20 | 14000 | 240 | 300
NCEP023N10T | SGT-II | Production | TO-247 | N | 100 | 280 | 3 | 1.85 | 2.3 |  |  |  |  | ±20 | 17000 | 252 | 365
NCEP026N10LL | SGT-II | Production | TOLL | N | 100 | 280 | 3 | 2 | 2.6 |  |  |  |  | ±20 | 13700 | 185 | 360
NCEP023N10LL | SGT-II | Production | TOLL | N | 100 | 300 | 3 | 1.7 | 2.3 |  |  |  |  | ±20 | 14000 | 240 | 380
NCEP020N10LL | SGT-II | Production | TOLL | N | 100 | 330 | 3 | 1.5 | 2 |  |  |  |  | ±20 | 17000 | 252 | 400
NCEP12N12 | SGT-II | Production | TO-220 | N | 120 | 63 | 3 | 11.5 | 12.5 |  |  |  |  | ±20 | 2230 | 45 | 100
NCEP10N12 | SGT-II | Production | TO-220 | N | 120 | 70 | 3 | 8.4 | 10 |  |  |  |  | ±20 | 3080 | 55 | 120
NCEP080N12 | SGT-II | Production | TO-220 | N | 120 | 90 | 3 | 7.7 | 8.5 |  |  |  |  | ±20 | 3715 | 58 | 140
NCEP075N12 | SGT-II | Production | TO-220 | N | 120 | 75 | 3 | 7 | 7.5 |  |  |  |  | ±20 | 3150 | 52 | 145
NCEP070N12 | SGT-II | Production | TO-220 | N | 120 | 100 | 3 | 6.5 | 7 |  |  |  |  | ±20 | 4100 | 78 | 150
NCEP055N12 | SGT-II | Production | TO-220 | N | 120 | 120 | 3 | 5.2 | 5.5 |  |  |  |  | ±20 | 5250 | 99 | 200
NCEP050N12 | SGT-II | Production | TO-220 | N | 120 | 130 | 3 | 4.5 | 5 |  |  |  |  | ±20 | 6880 | 112 | 220
NCEP040N12 | SGT-II | Production | TO-220 | N | 120 | 150 | 3 | 3.5 | 4 |  |  |  |  | ±20 | 8760 | 152 | 245
NCEP035N12 | SGT-II | Production | TO-220 | N | 120 | 190 | 3 | 3 | 3.5 |  |  |  |  | ±20 | 12700 | 213 | 300
NCEP030N12 | SGT-II | Production | TO-220 | N | 120 | 215 | 3 | 2.4 | 3 |  |  |  |  | ±20 | 15500 | 225 | 340
NCEP10N12D | SGT-II | Production | TO-263 | N | 120 | 70 | 3 | 8.2 | 10 |  |  |  |  | ±20 | 3080 | 55 | 120
NCEP080N12D | SGT-II | Production | TO-263 | N | 120 | 90 | 3 | 7.5 | 8.5 |  |  |  |  | ±20 | 3715 | 58 | 140
NCEP075N12D | SGT-II | Production | TO-263 | N | 120 | 75 | 3 | 6.8 | 7.5 |  |  |  |  | ±20 | 3150 | 52 | 145
NCEP070N12D | SGT-II | Production | TO-263 | N | 120 | 100 | 3 | 6.3 | 7 |  |  |  |  | ±20 | 4100 | 78 | 150
NCEP055N12D | SGT-II | Production | TO-263 | N | 120 | 120 | 3 | 5 | 5.5 |  |  |  |  | ±20 | 5250 | 99 | 200
NCEP050N12D | SGT-II | Production | TO-263 | N | 120 | 130 | 3 | 4.3 | 5 |  |  |  |  | ±20 | 6880 | 112 | 220
NCEP040N12D | SGT-II | Production | TO-263 | N | 120 | 150 | 3 | 3.3 | 4 |  |  |  |  | ±20 | 8760 | 152 | 245
NCEP035N12D | SGT-II | Production | TO-263 | N | 120 | 190 | 3 | 2.8 | 3.5 |  |  |  |  | ±20 | 12700 | 213 | 300
NCEP030N12D | SGT-II | Production | TO-263 | N | 120 | 215 | 3 | 2.2 | 3 |  |  |  |  | ±20 | 15500 | 225 | 340
NCEP035N12VD | SGT-II | Production | TO-263-6L | N | 120 | 190 | 3 | 2.5 | 3.5 |  |  |  |  | ±20 | 12700 | 213 | 300
NCEP11N12AGU | SGT-II | Production | DFN5*6 | N | 120 | 57 | 1.7 | 9.5 | 11 | 12.5 | 15 |  |  | ±20 | 2800 | 56 | 85
NCEP10N12G | SGT-II | Production | DFN5*6 | N | 120 | 65 | 3 | 8.8 | 10 |  |  |  |  | ±20 | 3080 | 55 | 100
NCEP10N12AG | SGT-II | Production | DFN5*6 | N | 120 | 65 | 1.7 | 8.7 | 10 | 10.5 | 12 |  |  | ±20 | 3850 | 67 | 100
NCEP090N12AGU | SGT-II | Production | DFN5*6 | N | 120 | 70 | 1.7 | 7.7 | 9 | 9.5 | 11 |  |  | ±20 | 3850 | 67 | 105
NCEP080N12G | SGT-II | Production | DFN5*6 | N | 120 | 85 | 3 | 8.4 | 9 |  |  |  |  | ±20 | 3715 | 58 | 110
NCEP070N12AG | SGT-II | Production | DFN5*6 | N | 120 | 100 | 1.7 | 6.5 | 7 | 7.7 | 8.5 |  |  | ±20 | 4850 | 80 | 125
NCEP065N12AGU | SGT-II | Production | DFN5*6 | N | 120 | 90 | 1.7 | 5.6 | 6.5 | 6.9 | 7.8 |  |  | ±20 | 4850 | 80 | 130
NCEP065N12GU | SGT-II | Production | DFN5*6 | N | 120 | 90 | 3 | 5.6 | 6.5 |  |  |  |  | ±20 | 4100 | 78 | 130
NCEP055N12G | SGT-II | Production | DFN5*6 | N | 120 | 110 | 3 | 5.2 | 5.5 |  |  |  |  | ±20 | 5250 | 99 | 145
NCEP055N12AG | SGT-II | Production | DFN5*6 | N | 120 | 110 | 1.7 | 5.2 | 5.5 | 6.4 | 7.5 |  |  | ±20 | 5786 | 96 | 145
NCEP050N12G | SGT-II | Production | DFN5*6 | N | 120 | 130 | 3 | 4.6 | 5 |  |  |  |  | ±20 | 6221.3 | 117.3 | 160
NCEP050N12GU | SGT-II | Production | DFN5*6 | N | 120 | 120 | 3 | 4.6 | 5 |  |  |  |  | ±20 | 5250 | 99 | 160
NCEP050N12AGU | SGT-II | Production | DFN5*6 | N | 120 | 120 | 1.7 | 4.7 | 5 | 6 | 7 |  |  | ±20 | 5786 | 96 | 160
NCEP12N12K | SGT-II | Production | TO-252 | N | 120 | 60 | 3 | 12 | 13 |  |  |  |  | ±20 | 2230 | 45 | 90
NCEP12N12AK | SGT-II | Production | TO-252 | N | 120 | 60 | 1.7 | 11 | 12 | 14 | 15.5 |  |  | ±20 | 2800 | 56 | 90
NCEP10N12K | SGT-II | Production | TO-252 | N | 120 | 65 | 3 | 8.7 | 10 |  |  |  |  | ±20 | 3080 | 55 | 120
NCEP10N12AK | SGT-II | Production | TO-252 | N | 120 | 65 | 1.7 | 9 | 10 | 10.8 | 12 |  |  | ±20 | 4000 | 70.8 | 120
NCEP080N12I | SGT-II | Production | TO-251 | N | 120 | 90 | 3 | 8.8 | 9.4 |  |  |  |  | ±20 | 3715 | 58 | 130
NCEP12N12AS | SGT-II | Production | SOP-8 | N | 120 | 11 | 1.7 | 13.3 | 14 | 16.2 | 18 |  |  | ±20 | 2800 | 56 | 3.4
NCEP028N12LL | SGT-II | Production | TOLL | N | 120 | 230 | 3 | 2 | 2.8 |  |  |  |  | ±20 | 12700 | 213 | 380
NCEP025N12LL | SGT-II | Production | TOLL | N | 120 | 255 | 3 | 1.85 | 2.5 |  |  |  |  | ±20 | 15500 | 225 | 400
NCE60T2K2K | SJ-Ⅲ | Production | TO-252 | N | 600 | 2 | 3.5 | 1800 | 2200 |  |  |  |  | ±30 |  |  | 21
NCE60T1K6I | SJ-Ⅲ | Production | TO-251 | N | 600 | 3 | 3.5 | 1400 | 1600 |  |  |  |  | ±30 |  |  | 22
NCE60T1K6K | SJ-Ⅲ | Production | TO-252 | N | 600 | 3 | 3.5 | 1400 | 1600 |  |  |  |  | ±30 |  |  | 22
NCE65T2K4I | SJ-Ⅲ | Production | TO-251 | N | 650 | 2 | 3.5 | 2200 | 2400 |  |  |  |  | ±30 |  |  | 21
NCE65T2K4K | SJ-Ⅲ | Production | TO-252 | N | 650 | 2 | 3.5 | 2200 | 2400 |  |  |  |  | ±30 |  |  | 21
NCE65T1K9I | SJ-Ⅲ | Production | TO-251 | N | 650 | 3 | 3.5 | 1600 | 1900 |  |  |  |  | ±30 |  |  | 22
NCE65T1K9K | SJ-Ⅲ | Production | TO-252 | N | 650 | 3 | 3.5 | 1600 | 1900 |  |  |  |  | ±30 |  |  | 22
NCE65T1K2I | SJ-Ⅲ | Production | TO-251 | N | 650 | 4 | 3.5 | 950 | 1100 |  |  |  |  | ±30 |  |  | 41
NCE65T1K2F | SJ-Ⅲ | Production | TO-220F | N | 650 | 4 | 3.5 | 950 | 1100 |  |  |  |  | ±30 |  |  | 28.4
NCE65T1K2K | SJ-Ⅲ | Production | TO-252 | N | 650 | 4 | 3.5 | 950 | 1100 |  |  |  |  | ±30 |  |  | 41
NCE65T900I | SJ-Ⅲ | Production | TO-251 | N | 650 | 5 | 3.5 | 750 | 900 |  |  |  |  | ±30 |  |  | 46
NCE65T900F | SJ-Ⅲ | Production | TO-220F | N | 650 | 5 | 3.5 | 750 | 900 |  |  |  |  | ±30 |  |  | 29.8
NCE65T900K | SJ-Ⅲ | Production | TO-252 | N | 650 | 5 | 3.5 | 750 | 900 |  |  |  |  | ±30 |  |  | 46
NCE65T900 | SJ-Ⅲ | Production | TO-220 | N | 650 | 5 | 3.5 | 750 | 900 |  |  |  |  | ±30 |  |  | 46
NCE65T680K | SJ-Ⅲ | Production | TO-252 | N | 650 | 7 | 3.5 | 600 | 680 |  |  |  |  | ±30 |  |  | 60
NCE65T680I | SJ-Ⅲ | Production | TO-251 | N | 650 | 7 | 3.5 | 600 | 680 |  |  |  |  | ±30 |  |  | 60
NCE65T680D | SJ-Ⅲ | Production | TO-263 | N | 650 | 7 | 3.5 | 600 | 680 |  |  |  |  | ±30 |  |  | 60
NCE65T680 | SJ-Ⅲ | Production | TO-220 | N | 650 | 7 | 3.5 | 600 | 680 |  |  |  |  | ±30 |  |  | 60
NCE65T680F | SJ-Ⅲ | Production | TO-220F | N | 650 | 7 | 3.5 | 600 | 680 |  |  |  |  | ±30 |  |  | 31.4
NCE65T540K | SJ-Ⅲ | Production | TO-252 | N | 650 | 8 | 3.5 | 460 | 540 |  |  |  |  | ±30 |  |  | 69
NCE65T540I | SJ-Ⅲ | Production | TO-251 | N | 650 | 8 | 3.5 | 460 | 540 |  |  |  |  | ±30 |  |  | 69
NCE65T540D | SJ-Ⅲ | Production | TO-263 | N | 650 | 8 | 3.5 | 460 | 540 |  |  |  |  | ±30 |  |  | 69
NCE65T540 | SJ-Ⅲ | Production | TO-220 | N | 650 | 8 | 3.5 | 460 | 540 |  |  |  |  | ±30 |  |  | 69
NCE65T540F | SJ-Ⅲ | Production | TO-220F | N | 650 | 8 | 3.5 | 460 | 540 |  |  |  |  | ±30 |  |  | 31.6
NCE65T360K | SJ-Ⅲ | Production | TO-252 | N | 650 | 11.5 | 3.5 | 290 | 360 |  |  |  |  | ±30 |  |  | 101
NCE65T360I | SJ-Ⅲ | Production | TO-251 | N | 650 | 11.5 | 3.5 | 290 | 360 |  |  |  |  | ±30 |  |  | 101
NCE65T360 | SJ-Ⅲ | Production | TO-220 | N | 650 | 11.5 | 3.5 | 290 | 360 |  |  |  |  | ±30 | 870 | 19 | 101
NCE65T360F | SJ-Ⅲ | Production | TO-220F | N | 650 | 11.5 | 3.5 | 290 | 360 |  |  |  |  | ±30 | 870 | 19 | 32.6
NCE65T360D | SJ-Ⅲ | Production | TO-263 | N | 650 | 11.5 | 3.5 | 290 | 360 |  |  |  |  | ±30 | 870 | 19 | 101
NCE65T260 | SJ-Ⅲ | Production | TO-220 | N | 650 | 15 | 3.5 | 220 | 260 |  |  |  |  | ±30 |  |  | 131
NCE65T260F | SJ-Ⅲ | Production | TO-220F | N | 650 | 15 | 3.5 | 220 | 260 |  |  |  |  | ±30 |  |  | 33.2
NCE65T260D | SJ-Ⅲ | Production | TO-263 | N | 650 | 15 | 3.5 | 220 | 260 |  |  |  |  | ±30 |  |  | 131
NCE65T260T | SJ-Ⅲ | Production | TO-247 | N | 650 | 15 | 3.5 | 220 | 260 |  |  |  |  | ±30 |  |  | 131
NCE65T260I | SJ-Ⅲ | Production | TO-251 | N | 650 | 15 | 3.5 | 220 | 260 |  |  |  |  | ±30 | 1210 | 24.7 | 131
NCE65T260K | SJ-Ⅲ | Production | TO-252 | N | 650 | 15 | 3.5 | 220 | 260 |  |  |  |  | ±30 | 1210 | 24.7 | 131
NCE65T180D | SJ-Ⅲ | Production | TO-263 | N | 650 | 21 | 3.5 | 150 | 180 |  |  |  |  | ±30 |  |  | 188
NCE65T180 | SJ-Ⅲ | Production | TO-220 | N | 650 | 21 | 3.5 | 150 | 180 |  |  |  |  | ±30 |  |  | 188
NCE65T180T | SJ-Ⅲ | Production | TO-247 | N | 650 | 21 | 3.5 | 150 | 180 |  |  |  |  | ±30 |  |  | 188
NCE65T180F | SJ-Ⅲ | Production | TO-220F | N | 650 | 21 | 3.5 | 150 | 180 |  |  |  |  | ±30 |  |  | 33.8
NCE65T180V | SJ-Ⅲ | Production | TO-220 | N | 650 | 21 | 3.5 | 170 | 199 |  |  |  |  | ±30 | 2250 | 36 | 188
NCE65T130T | SJ-Ⅲ | Production | TO-247 | N | 650 | 28 | 3.5 | 110 | 130 |  |  |  |  | ±30 |  |  | 260
NCE65T130 | SJ-Ⅲ | Production | TO-220 | N | 650 | 28 | 3.5 | 110 | 130 |  |  |  |  | ±30 |  |  | 260
NCE65T130F | SJ-Ⅲ | Production | TO-220F | N | 650 | 28 | 3.5 | 110 | 130 |  |  |  |  | ±30 |  |  | 35
NCE70T2K2I | SJ-Ⅲ | Production | TO-251 | N | 700 | 2 | 3.5 | 2200 | 2500 |  |  |  |  | ±30 |  |  | 22
NCE70T2K2K | SJ-Ⅲ | Production | TO-252 | N | 700 | 2 | 3.5 | 2200 | 2500 |  |  |  |  | ±30 |  |  | 22
NCE70T1K2I | SJ-Ⅲ | Production | TO-251 | N | 700 | 4 | 3.5 | 1100 | 1300 |  |  |  |  | ±30 |  |  | 41
NCE70T1K2K | SJ-Ⅲ | Production | TO-252 | N | 700 | 4 | 3.5 | 1100 | 1300 |  |  |  |  | ±30 |  |  | 41
NCE70T1K2F | SJ-Ⅲ | Production | TO-220F | N | 700 | 4 | 3.5 | 1100 | 1300 |  |  |  |  | ±30 |  |  | 28.4
NCE70T1K2R | SJ-Ⅲ | Production | SOT-223-2L | N | 700 | 4 | 3.5 | 1100 | 1300 |  |  |  |  | ±30 |  |  | 5.2
NCE70T900K | SJ-Ⅲ | Production | TO-252 | N | 700 | 5 | 3.5 | 820 | 950 |  |  |  |  | ±30 |  |  | 46
NCE70T900I | SJ-Ⅲ | Production | TO-251 | N | 700 | 5 | 3.5 | 820 | 950 |  |  |  |  | ±30 |  |  | 46
NCE70T900F | SJ-Ⅲ | Production | TO-220F | N | 700 | 5 | 3.5 | 820 | 950 |  |  |  |  | ±30 |  |  | 29.8
NCE70T900 | SJ-Ⅲ | Production | TO-220 | N | 700 | 5 | 3.5 | 820 | 950 |  |  |  |  | ±30 |  |  | 46
NCE70T900R | SJ-Ⅲ | Production | SOT-223-2L | N | 700 | 5 | 3.5 | 820 | 950 |  |  |  |  | ±30 |  |  | 5.5
NCE70T680K | SJ-Ⅲ | Production | TO-252 | N | 700 | 7 | 3.5 | 680 | 780 |  |  |  |  | ±30 |  |  | 60
NCE70T680I | SJ-Ⅲ | Production | TO-251 | N | 700 | 7 | 3.5 | 680 | 780 |  |  |  |  | ±30 |  |  | 60
NCE70T680D | SJ-Ⅲ | Production | TO-263 | N | 700 | 7 | 3.5 | 680 | 780 |  |  |  |  | ±30 |  |  | 60
NCE70T680 | SJ-Ⅲ | Production | TO-220 | N | 700 | 7 | 3.5 | 680 | 780 |  |  |  |  | ±30 |  |  | 60
NCE70T680F | SJ-Ⅲ | Production | TO-220F | N | 700 | 7 | 3.5 | 680 | 780 |  |  |  |  | ±30 |  |  | 31.4
NCE70T540 | SJ-Ⅲ | Production | TO-220 | N | 700 | 8 | 3.5 | 540 | 600 |  |  |  |  | ±30 |  |  | 69
NCE70T540F | SJ-Ⅲ | Production | TO-220F | N | 700 | 8 | 3.5 | 540 | 600 |  |  |  |  | ±30 |  |  | 31.6
NCE70T540I | SJ-Ⅲ | Production | TO-251 | N | 700 | 8 | 3.5 | 540 | 600 |  |  |  |  | ±30 |  |  | 69
NCE70T540D | SJ-Ⅲ | Production | TO-263 | N | 700 | 8 | 3.5 | 540 | 600 |  |  |  |  | ±30 |  |  | 69
NCE70T540K | SJ-Ⅲ | Production | TO-252 | N | 700 | 8 | 3.5 | 540 | 600 |  |  |  |  | ±30 |  |  | 69
NCE70T360 | SJ-Ⅲ | Production | TO-220 | N | 700 | 11.5 | 3.5 | 330 | 390 |  |  |  |  | ±30 |  |  | 101
NCE70T360F | SJ-Ⅲ | Production | TO-220F | N | 700 | 11.5 | 3.5 | 330 | 390 |  |  |  |  | ±30 |  |  | 32.6
NCE70T360D | SJ-Ⅲ | Production | TO-263 | N | 700 | 11.5 | 3.5 | 330 | 390 |  |  |  |  | ±30 |  |  | 101
NCE70T360K | SJ-Ⅲ | Production | TO-252 | N | 700 | 11.5 | 3.5 | 330 | 390 |  |  |  |  | ±30 |  |  | 101
NCE70T360I | SJ-Ⅲ | Production | TO-251 | N | 700 | 11.5 | 3.5 | 330 | 390 |  |  |  |  | ±30 |  |  | 101
NCE70T260 | SJ-Ⅲ | Production | TO-220 | N | 700 | 15 | 3.5 | 260 | 290 |  |  |  |  | ±30 | 1210 | 24.7 | 131
NCE70T260F | SJ-Ⅲ | Production | TO-220F | N | 700 | 15 | 3.5 | 260 | 290 |  |  |  |  | ±30 | 1210 | 24.7 | 33.2
NCE70T260I | SJ-Ⅲ | Production | TO-251 | N | 700 | 15 | 3.5 | 260 | 290 |  |  |  |  | ±30 |  |  | 131
NCE70T260K | SJ-Ⅲ | Production | TO-252 | N | 700 | 15 | 3.5 | 260 | 290 |  |  |  |  | ±30 |  |  | 131
NCE70T260D | SJ-Ⅲ | Production | TO-263 | N | 700 | 15 | 3.5 | 260 | 290 |  |  |  |  | ±30 | 1210 | 24.7 | 131
NCE70T260T | SJ-Ⅲ | Production | TO-247 | N | 700 | 15 | 3.5 | 260 | 290 |  |  |  |  | ±30 |  |  | 131
NCE70T180F | SJ-Ⅲ | Production | TO-220F | N | 700 | 21 | 3.5 | 150 | 180 |  |  |  |  | ±30 |  |  | 33.8
NCE80T560F | SJ-Ⅲ | Production | TO-220F | N | 800 | 9 | 3.5 | 480 | 560 |  |  |  |  | ±30 |  |  | 33.2
NCE80T560I | SJ-Ⅲ | Production | TO-251 | N | 800 | 9 | 3.5 | 480 | 560 |  |  |  |  | ±30 |  |  | 131
NCE80T560D | SJ-Ⅲ | Production | TO-263 | N | 800 | 9 | 3.5 | 480 | 560 |  |  |  |  | ±30 |  |  | 131
NCE80T560 | SJ-Ⅲ | Production | TO-220 | N | 800 | 9 | 3.5 | 480 | 560 |  |  |  |  | ±30 |  |  | 131
NCE80T420F | SJ-Ⅲ | Production | TO-220F | N | 800 | 11 | 3.5 | 350 | 420 |  |  |  |  | ±30 |  |  | 33.8
NCE80T420 | SJ-Ⅲ | Production | TO-220 | N | 800 | 11 | 3.5 | 350 | 420 |  |  |  |  | ±30 |  |  | 188
NCE80T420D | SJ-Ⅲ | Production | TO-263 | N | 800 | 11 | 3.5 | 350 | 420 |  |  |  |  | ±30 |  |  | 188
NCE80T320F | SJ-Ⅲ | Production | TO-220F | N | 800 | 17 | 3.5 | 260 | 320 |  |  |  |  | ±30 |  |  | 35
NCE80T320 | SJ-Ⅲ | Production | TO-220 | N | 800 | 17 | 3.5 | 260 | 320 |  |  |  |  | ±30 |  |  | 265
NCE80T320D | SJ-Ⅲ | Production | TO-263 | N | 800 | 17 | 3.5 | 260 | 320 |  |  |  |  | ±30 |  |  | 265
NCE80T320T | SJ-Ⅲ | Production | TO-247 | N | 800 | 17 | 3.5 | 260 | 320 |  |  |  |  | ±30 |  |  | 265
NCE65TF360K | SJ-Ⅲ TF | Production | TO-252 | N | 650 | 11.5 | 3.5 | 290 | 360 |  |  |  |  | ±30 |  |  | 101 | Fast Recovery
NCE65TF360 | SJ-Ⅲ TF | Production | TO-220 | N | 650 | 11.5 | 3.5 | 290 | 360 |  |  |  |  | ±30 |  |  | 101 | Fast Recovery
NCE65TF360F | SJ-Ⅲ TF | Production | TO-220F | N | 650 | 11.5 | 3.5 | 290 | 360 |  |  |  |  | ±30 |  |  | 32.6 | Fast Recovery
NCE65TF360D | SJ-Ⅲ TF | Production | TO-263 | N | 650 | 11.5 | 3.5 | 290 | 360 |  |  |  |  | ±30 |  |  | 101 | Fast Recovery
NCE65TF260 | SJ-Ⅲ TF | Production | TO-220 | N | 650 | 15 | 3.5 | 220 | 260 |  |  |  |  | ±30 |  |  | 131 | Fast Recovery
NCE65TF260F | SJ-Ⅲ TF | Production | TO-220F | N | 650 | 15 | 3.5 | 220 | 260 |  |  |  |  | ±30 |  |  | 33.2 | Fast Recovery
NCE65TF260D | SJ-Ⅲ TF | Production | TO-263 | N | 650 | 15 | 3.5 | 220 | 260 |  |  |  |  | ±30 |  |  | 131 | Fast Recovery
NCE65TF260T | SJ-Ⅲ TF | Production | TO-247 | N | 650 | 15 | 3.5 | 220 | 260 |  |  |  |  | ±30 |  |  | 131 | Fast Recovery
NCE65TF180D | SJ-Ⅲ TF | Production | TO-263 | N | 650 | 21 | 3.5 | 150 | 180 |  |  |  |  | ±30 |  |  | 188 | Fast Recovery
NCE65TF180 | SJ-Ⅲ TF | Production | TO-220 | N | 650 | 21 | 3.5 | 150 | 180 |  |  |  |  | ±30 |  |  | 188 | Fast Recovery
NCE65TF180T | SJ-Ⅲ TF | Production | TO-247 | N | 650 | 21 | 3.5 | 150 | 180 |  |  |  |  | ±30 |  |  | 188 | Fast Recovery
NCE65TF180F | SJ-Ⅲ TF | Production | TO-220F | N | 650 | 21 | 3.5 | 150 | 180 |  |  |  |  | ±30 |  |  | 33.8 | Fast Recovery
NCE65TF130T | SJ-Ⅲ TF | Production | TO-247 | N | 650 | 28 | 3.5 | 110 | 130 |  |  |  |  | ±30 |  |  | 260 | Fast Recovery
NCE65TF130 | SJ-Ⅲ TF | Production | TO-220 | N | 650 | 28 | 3.5 | 110 | 130 |  |  |  |  | ±30 |  |  | 260 | Fast Recovery
NCE65TF130D | SJ-Ⅲ TF | Production | TO-263 | N | 650 | 28 | 3.5 | 110 | 130 |  |  |  |  | ±30 |  |  | 260 | Fast Recovery
NCE65TF130F | SJ-Ⅲ TF | Production | TO-220F | N | 650 | 28 | 3.5 | 110 | 130 |  |  |  |  | ±30 |  |  | 34.5 | Fast Recovery
NCE65TF099T | SJ-Ⅲ TF | Production | TO-247 | N | 650 | 38 | 3.5 | 89 | 99 |  |  |  |  | ±30 |  |  | 322 | Fast Recovery
NCE65TF099D | SJ-Ⅲ TF | Production | TO-263 | N | 650 | 38 | 3.5 | 89 | 99 |  |  |  |  | ±30 |  |  | 322 | Fast Recovery
NCE65TF099 | SJ-Ⅲ TF | Production | TO-220 | N | 650 | 38 | 3.5 | 89 | 99 |  |  |  |  | ±30 |  |  | 322 | Fast Recovery
NCE65TF099F | SJ-Ⅲ TF | Production | TO-220F | N | 650 | 38 | 3.5 | 89 | 99 |  |  |  |  | ±30 |  |  | 35 | Fast Recovery
NCE65TF078T | SJ-Ⅲ TF | New | TO-247 | N | 650 | 45 | 3.5 | 62 | 78 |  |  |  |  | ±30 | 4000 | 65 | 400 | Fast Recovery
NCE65TF068T | SJ-Ⅲ TF | Production | TO-247 | N | 650 | 53 | 3.5 | 58 | 68 |  |  |  |  | ±30 |  |  | 435 | Fast Recovery
NCE65TF041T | SJ-Ⅲ TF | Production | TO-247 | N | 650 | 75 | 3.5 | 36 | 41 |  |  |  |  | ±30 |  |  | 510 | Fast Recovery
NCE50N4K9K | SJ-IV | Coming Soon | TO-252 | N | 500 | 1 | 3.2 | 4500 | 4900 |  |  |  |  | ±20 |  |  | 15
NCE50N3K8K | SJ-IV | Coming Soon | TO-252 | N | 500 | 1.1 | 3.2 | 3500 | 3800 |  |  |  |  | ±20 |  |  | 15
NCE50N2K2K | SJ-IV | Production | TO-252 | N | 500 | 1.4 | 3.2 | 2000 | 2250 |  |  |  |  | ±20 |  |  | 18
NCE50N2K2I | SJ-IV | Production | TO-251 | N | 500 | 1.4 | 3.2 | 2000 | 2250 |  |  |  |  | ±20 |  |  | 18
NCE50N1K9K | SJ-IV | Production | TO-252 | N | 500 | 1.8 | 3.2 | 1600 | 1900 |  |  |  |  | ±20 |  |  | 19
NCE50N1K9I | SJ-IV | Production | TO-251 | N | 500 | 1.8 | 3.2 | 1600 | 1900 |  |  |  |  | ±20 |  |  | 19
NCE50N1K2K | SJ-IV | Production | TO-252 | N | 500 | 3 | 3.2 | 1050 | 1200 |  |  |  |  | ±20 |  |  | 31
NCE50N1K2I | SJ-IV | Production | TO-251 | N | 500 | 3 | 3.2 | 1050 | 1200 |  |  |  |  | ±20 |  |  | 31
NCE50N800K | SJ-IV | Production | TO-252 | N | 500 | 4.6 | 3.2 | 720 | 800 |  |  |  |  | ±20 |  |  | 47
NCE50N800I | SJ-IV | Production | TO-251 | N | 500 | 4.6 | 3.2 | 720 | 800 |  |  |  |  | ±20 |  |  | 47
NCE50N800F | SJ-IV | Production | TO-220F | N | 500 | 4.6 | 3.2 | 720 | 800 |  |  |  |  | ±20 |  |  | 29.7
NCE50N540K | SJ-IV | Coming Soon | TO-252 | N | 500 | 7 | 3.2 | 460 | 540 |  |  |  |  | ±20 |  |  | 74
NCE50N540I | SJ-IV | Coming Soon | TO-251 | N | 500 | 7 | 3.2 | 460 | 540 |  |  |  |  | ±20 |  |  | 74
NCE50N540F | SJ-IV | Coming Soon | TO-220F | N | 500 | 7 | 3.2 | 460 | 540 |  |  |  |  | ±20 |  |  | 30.9
NCE60N2K1K | SJ-IV | Production | TO-252 | N | 600 | 1.6 | 3.2 | 1900 | 2150 |  |  |  |  | ±20 |  |  | 19
NCE60N2K1I | SJ-IV | Production | TO-251 | N | 600 | 1.6 | 3.2 | 1900 | 2150 |  |  |  |  | ±20 |  |  | 19
NCE60N2K2K | SJ-IV | Production | TO-252 | N | 600 | 1.6 | 3.2 | 2000 | 2250 |  |  |  |  | ±20 |  |  | 20
NCE60N2K2I | SJ-IV | Production | TO-251 | N | 600 | 1.6 | 3.2 | 2000 | 2250 |  |  |  |  | ±20 |  |  | 20
NCE65N1K9K | SJ-IV | Coming Soon | TO-252 | N | 650 | 2.5 | 3.2 | 1650 | 1900 |  |  |  |  | ±20 |  |  | 32
NCE65N1K9I | SJ-IV | Coming Soon | TO-251 | N | 650 | 2.5 | 3.2 | 1650 | 1900 |  |  |  |  | ±20 |  |  | 32
NCE65N1K2K | SJ-IV | Production | TO-252 | N | 650 | 3.8 | 3.2 | 1050 | 1200 |  |  |  |  | ±20 |  |  | 46
NCE65N1K2I | SJ-IV | Production | TO-251 | N | 650 | 3.8 | 3.2 | 1050 | 1200 |  |  |  |  | ±20 |  |  | 46
NCE65N1K2F | SJ-IV | Production | TO-220F | N | 650 | 3.8 | 3.2 | 1050 | 1200 |  |  |  |  | ±20 |  |  | 29.6
NCE65N760K | SJ-IV | Production | TO-252 | N | 650 | 6 | 3.2 | 680 | 760 |  |  |  |  | ±20 |  |  | 73
NCE65N760I | SJ-IV | Production | TO-251 | N | 650 | 6 | 3.2 | 680 | 760 |  |  |  |  | ±20 |  |  | 73
NCE65N760F | SJ-IV | Production | TO-220F | N | 650 | 6 | 3.2 | 680 | 760 |  |  |  |  | ±20 |  |  | 30.8
NCE65N540K | SJ-IV | Coming Soon | TO-252 | N | 650 | 8 | 3.2 | 470 | 540 |  |  |  |  | ±20 |  |  | 93
NCE65N540I | SJ-IV | Coming Soon | TO-251 | N | 650 | 8 | 3.2 | 470 | 540 |  |  |  |  | ±20 |  |  | 93
NCE65N540R | SJ-IV | Coming Soon | SOT-223-2L | N | 650 | 8 | 3.2 | 470 | 540 |  |  |  |  | ±20 |  |  | 5.8
NCE65N540F | SJ-IV | Coming Soon | TO-220F | N | 650 | 8 | 3.2 | 470 | 540 |  |  |  |  | ±20 |  |  | 31.6
NCE65N410F | SJ-IV | Coming Soon | TO-220F | N | 650 | 9.5 | 3.2 | 385 | 410 |  |  |  |  | ±20 |  |  | 32.1
NCE65N410D | SJ-IV | Coming Soon | TO-263 | N | 650 | 9.5 | 3.2 | 385 | 410 |  |  |  |  | ±20 |  |  | 101
NCE65N410K | SJ-IV | Coming Soon | TO-252 | N | 650 | 9.5 | 3.2 | 385 | 410 |  |  |  |  | ±20 |  |  | 101
NCE65N330K | SJ-IV | Coming Soon | TO-252 | N | 650 | 11 | 3.2 | 300 | 330 |  |  |  |  | ±20 |  |  | 107
NCE65N330I | SJ-IV | Coming Soon | TO-251 | N | 650 | 11 | 3.2 | 300 | 330 |  |  |  |  | ±20 |  |  | 107
NCE65N330R | SJ-IV | Coming Soon | SOT-223-2L | N | 650 | 11 | 3.2 | 300 | 330 |  |  |  |  | ±20 |  |  | 6
NCE65N330D | SJ-IV | Coming Soon | TO-263 | N | 650 | 11 | 3.2 | 300 | 330 |  |  |  |  | ±20 |  |  | 107
NCE65N330F | SJ-IV | Coming Soon | TO-220F | N | 650 | 11 | 3.2 | 300 | 330 |  |  |  |  | ±20 |  |  | 32.6
NCE65N240K | SJ-IV | Coming Soon | TO-252 | N | 650 | 14.5 | 3.2 | 205 | 240 |  |  |  |  | ±20 |  |  | 136
NCE65N240D | SJ-IV | Coming Soon | TO-263 | N | 650 | 14.5 | 3.2 | 205 | 240 |  |  |  |  | ±20 |  |  | 136
NCE65N240 | SJ-IV | Coming Soon | TO-220 | N | 650 | 14.5 | 3.2 | 205 | 240 |  |  |  |  | ±20 |  |  | 136
NCE65N240F | SJ-IV | Coming Soon | TO-220F | N | 650 | 14.5 | 3.2 | 205 | 240 |  |  |  |  | ±20 |  |  | 33.3
NCE65N190K | SJ-IV | Production | TO-252 | N | 650 | 20 | 3.2 | 165 | 190 |  |  |  |  | ±20 |  |  | 205
NCE65N190V | SJ-IV | Production | DFN8*8 | N | 650 | 20 | 3.2 | 165 | 190 |  |  |  |  | ±20 |  |  | 205
NCE65N190 | SJ-IV | Production | TO-220 | N | 650 | 20 | 3.2 | 165 | 190 |  |  |  |  | ±20 |  |  | 205
NCE65N190D | SJ-IV | Production | TO-263 | N | 650 | 20 | 3.2 | 165 | 190 |  |  |  |  | ±20 |  |  | 205
NCE65N190F | SJ-IV | Production | TO-220F | N | 650 | 20 | 3.2 | 165 | 190 |  |  |  |  | ±20 |  |  | 33.9
NCE65N190T | SJ-IV | Production | TO-247 | N | 650 | 20 | 3.2 | 165 | 190 |  |  |  |  | ±20 |  |  | 205
NCE65N120 | SJ-IV | Coming Soon | TO-220 | N | 650 | 27 | 3.2 | 105 | 120 |  |  |  |  | ±20 |  |  | 237
NCE65N120D | SJ-IV | Coming Soon | TO-263 | N | 650 | 27 | 3.2 | 105 | 120 |  |  |  |  | ±20 |  |  | 237
NCE65N120F | SJ-IV | Coming Soon | TO-220F | N | 650 | 27 | 3.2 | 105 | 120 |  |  |  |  | ±20 |  |  | 34.5
NCE65N120T | SJ-IV | Coming Soon | TO-247 | N | 650 | 27 | 3.2 | 105 | 120 |  |  |  |  | ±20 |  |  | 237
NCE65N090 | SJ-IV | Coming Soon | TO-220 | N | 650 | 36 | 3.2 | 80 | 90 |  |  |  |  | ±20 |  |  | 315
NCE65N090D | SJ-IV | Coming Soon | TO-263 | N | 650 | 36 | 3.2 | 80 | 90 |  |  |  |  | ±20 |  |  | 315
NCE65N090F | SJ-IV | Coming Soon | TO-220F | N | 650 | 36 | 3.2 | 80 | 90 |  |  |  |  | ±20 |  |  | 35
NCE65N090T | SJ-IV | Coming Soon | TO-247 | N | 650 | 36 | 3.2 | 80 | 90 |  |  |  |  | ±20 |  |  | 315
NCE65N065T | SJ-IV | Coming Soon | TO-247 | N | 650 | 48 | 3.2 | 58 | 65 |  |  |  |  | ±20 |  |  | 404
NCE70N2K4K | SJ-IV | Production | TO-252 | N | 700 | 2 | 3.2 | 2200 | 2400 |  |  |  |  | ±20 |  |  | 32
NCE70N2K4I | SJ-IV | Production | TO-251 | N | 700 | 2 | 3.2 | 2200 | 2400 |  |  |  |  | ±20 |  |  | 32
NCE70N1K4K | SJ-IV | Production | TO-252 | N | 700 | 4 | 3.2 | 1200 | 1400 |  |  |  |  | ±20 |  |  | 46
NCE70N1K4I | SJ-IV | Production | TO-251 | N | 700 | 4 | 3.2 | 1200 | 1400 |  |  |  |  | ±20 |  |  | 46
NCE70N1K4R | SJ-IV | Production | SOT-223-2L | N | 700 | 4 | 3.2 | 1200 | 1400 |  |  |  |  | ±20 |  |  | 4.8
NCE70N1K4F | SJ-IV | Production | TO-220F | N | 700 | 4 | 3.2 | 1200 | 1400 |  |  |  |  | ±20 |  |  | 29.6
NCE70N900K | SJ-IV | Production | TO-252 | N | 700 | 5 | 3.2 | 820 | 900 |  |  |  |  | ±20 |  |  | 73
NCE70N900I | SJ-IV | Production | TO-251 | N | 700 | 5 | 3.2 | 820 | 900 |  |  |  |  | ±20 |  |  | 73
NCE70N900R | SJ-IV | Production | SOT-223-2L | N | 700 | 5 | 3.2 | 820 | 900 |  |  |  |  | ±20 |  |  | 5.3
NCE70N900F | SJ-IV | Production | TO-220F | N | 700 | 5 | 3.2 | 820 | 900 |  |  |  |  | ±20 |  |  | 30.8
NCE70N600K | SJ-IV | Coming Soon | TO-252 | N | 700 | 7 | 3.2 | 540 | 600 |  |  |  |  | ±20 |  |  | 93
NCE70N600I | SJ-IV | Coming Soon | TO-251 | N | 700 | 7 | 3.2 | 540 | 600 |  |  |  |  | ±20 |  |  | 93
NCE70N600R | SJ-IV | Coming Soon | SOT-223-2L | N | 700 | 7 | 3.2 | 540 | 600 |  |  |  |  | ±20 |  |  | 5.8
NCE70N600F | SJ-IV | Coming Soon | TO-220F | N | 700 | 7 | 3.2 | 540 | 600 |  |  |  |  | ±20 |  |  | 31.6
NCE70N480K | SJ-IV | Coming Soon | TO-252 | N | 700 | 8.5 | 3.2 | 430 | 480 |  |  |  |  | ±20 |  |  | 101
NCE70N480I | SJ-IV | Coming Soon | TO-251 | N | 700 | 8.5 | 3.2 | 430 | 480 |  |  |  |  | ±20 |  |  | 101
NCE70N480D | SJ-IV | Coming Soon | TO-263 | N | 700 | 8.5 | 3.2 | 430 | 480 |  |  |  |  | ±20 |  |  | 101
NCE70N480F | SJ-IV | Coming Soon | TO-220F | N | 700 | 8.5 | 3.2 | 430 | 480 |  |  |  |  | ±20 |  |  | 32.1
NCE70N380K | SJ-IV | Coming Soon | TO-252 | N | 700 | 10.5 | 3.2 | 340 | 380 |  |  |  |  | ±20 |  |  | 107
NCE70N380I | SJ-IV | Coming Soon | TO-251 | N | 700 | 10.5 | 3.2 | 340 | 380 |  |  |  |  | ±20 |  |  | 107
NCE70N380R | SJ-IV | Coming Soon | SOT-223-2L | N | 700 | 10.5 | 3.2 | 340 | 380 |  |  |  |  | ±20 |  |  | 6
NCE70N380D | SJ-IV | Coming Soon | TO-263 | N | 700 | 10.5 | 3.2 | 340 | 380 |  |  |  |  | ±20 |  |  | 107
NCE70N380F | SJ-IV | Coming Soon | TO-220F | N | 700 | 10.5 | 3.2 | 340 | 380 |  |  |  |  | ±20 |  |  | 33
NCE70N280K | SJ-IV | Coming Soon | TO-252 | N | 700 | 14 | 3.2 | 250 | 280 |  |  |  |  | ±20 |  |  | 136
NCE70N280D | SJ-IV | Coming Soon | TO-263 | N | 700 | 14 | 3.2 | 250 | 280 |  |  |  |  | ±20 |  |  | 136
NCE70N280F | SJ-IV | Coming Soon | TO-220F | N | 700 | 14 | 3.2 | 250 | 280 |  |  |  |  | ±20 |  |  | 33.3
NCE80N1K2I | SJ-IV | Coming Soon | TO-251 | N | 800 | 5 | 3.2 | 1050 | 1250 |  |  |  |  | ±20 |  |  | 67
NCE80N1K2K | SJ-IV | Coming Soon | TO-252 | N | 800 | 5 | 3.2 | 1050 | 1250 |  |  |  |  | ±20 |  |  | 67
NCE80N1K2R | SJ-IV | Coming Soon | SOT-223-2L | N | 800 | 5 | 3.2 | 1050 | 1250 |  |  |  |  | ±20 |  |  | 5.5
NCE80N1K2 | SJ-IV | Coming Soon | TO-220 | N | 800 | 5 | 3.2 | 1050 | 1250 |  |  |  |  | ±20 |  |  | 67
NCE80N1K2F | SJ-IV | Coming Soon | TO-220F | N | 800 | 5 | 3.2 | 1050 | 1250 |  |  |  |  | ±20 |  |  | 31.4
NCE80N900I | SJ-IV | Coming Soon | TO-251 | N | 800 | 6 | 3.2 | 840 | 900 |  |  |  |  | ±20 |  |  | 70
NCE80N900K | SJ-IV | Coming Soon | TO-252 | N | 800 | 6 | 3.2 | 840 | 900 |  |  |  |  | ±20 |  |  | 70
NCE80N900 | SJ-IV | Coming Soon | TO-220 | N | 800 | 6 | 3.2 | 840 | 900 |  |  |  |  | ±20 |  |  | 70
NCE80N900F | SJ-IV | Coming Soon | TO-220F | N | 800 | 6 | 3.2 | 840 | 900 |  |  |  |  | ±20 |  |  | 31.7
NCE80N540I | SJ-IV | Coming Soon | TO-251 | N | 800 | 9 | 3.2 | 480 | 540 |  |  |  |  | ±20 |  |  | 88
NCE80N540K | SJ-IV | Coming Soon | TO-252 | N | 800 | 9 | 3.2 | 480 | 540 |  |  |  |  | ±20 |  |  | 88
NCE80N540 | SJ-IV | Coming Soon | TO-220 | N | 800 | 9 | 3.2 | 480 | 540 |  |  |  |  | ±20 |  |  | 88
NCE80N540F | SJ-IV | Coming Soon | TO-220F | N | 800 | 9 | 3.2 | 480 | 540 |  |  |  |  | ±20 |  |  | 32.3
NCE80N290F | SJ-IV | Coming Soon | TO-220F | N | 800 | 17 | 3.2 | 240 | 290 |  |  |  |  | ±20 |  |  | 33.5
NCE80N290 | SJ-IV | Coming Soon | TO-220 | N | 800 | 17 | 3.2 | 240 | 290 |  |  |  |  | ±20 |  |  | 181
NCE90N1K4K | SJ-IV | Coming Soon | TO-252 | N | 900 | 4.5 | 3.2 | 1300 | 1450 |  |  |  |  | ±20 |  |  | 67
NCE90N1K4I | SJ-IV | Coming Soon | TO-251 | N | 900 | 4.5 | 3.2 | 1300 | 1450 |  |  |  |  | ±20 |  |  | 67
NCE90N1K4R | SJ-IV | Coming Soon | SOT-223-2L | N | 900 | 4.5 | 3.2 | 1300 | 1450 |  |  |  |  | ±20 |  |  | 5.5
NCE90N1K1I | SJ-IV | Coming Soon | TO-251 | N | 900 | 5 | 3.2 | 950 | 1100 |  |  |  |  | ±20 |  |  | 70
NCE90N1K1K | SJ-IV | Coming Soon | TO-252 | N | 900 | 5 | 3.2 | 950 | 1100 |  |  |  |  | ±20 |  |  | 70
NCE90N1K1 | SJ-IV | Coming Soon | TO-220 | N | 900 | 5 | 3.2 | 950 | 1100 |  |  |  |  | ±20 |  |  | 70
NCE90N1K1F | SJ-IV | Coming Soon | TO-220F | N | 900 | 5 | 3.2 | 950 | 1100 |  |  |  |  | ±20 |  |  | 31.7
NCE90N600I | SJ-IV | Coming Soon | TO-251 | N | 900 | 8.5 | 3.2 | 520 | 600 |  |  |  |  | ±20 |  |  | 88
NCE90N600 | SJ-IV | Coming Soon | TO-220 | N | 900 | 8.5 | 3.2 | 520 | 600 |  |  |  |  | ±20 |  |  | 88
NCE90N600F | SJ-IV | Coming Soon | TO-220F | N | 900 | 8.5 | 3.2 | 520 | 600 |  |  |  |  | ±20 |  |  | 32.3
NCE105N2K9F | SJ-IV | Coming Soon | TO-220F | N | 1050 | 3.5 | 3.2 | 2200 | 2900 |  |  |  |  | ±20 |  |  | 31.3
NCE105N1K8F | SJ-IV | Coming Soon | TO-220F | N | 1050 | 4.5 | 3.2 | 1400 | 1800 |  |  |  |  | ±20 |  |  | 31.7
NCE105N1K1F | SJ-IV | Coming Soon | TO-220F | N | 1050 | 6.5 | 3.2 | 900 | 1100 |  |  |  |  | ±20 |  |  | 32.3
NCE50NF800K | SJ-IV NF | Production | TO-252 | N | 500 | 4.6 | 3.5 | 720 | 800 |  |  |  |  | ±20 |  |  | 47 | Fast Recovery
NCE50NF800I | SJ-IV NF | Production | TO-251 | N | 500 | 4.6 | 3.5 | 720 | 800 |  |  |  |  | ±20 |  |  | 47 | Fast Recovery
NCE50NF820F | SJ-IV NF | Production | TO-220F | N | 500 | 4.6 | 3.5 | 720 | 800 |  |  |  |  | ±20 |  |  | 29.7 | Fast Recovery
NCE50NF540K | SJ-IV NF | Coming Soon | TO-252 | N | 500 | 7 | 3.5 | 460 | 540 |  |  |  |  | ±20 |  |  | 74 | Fast Recovery
NCE50NF540I | SJ-IV NF | Coming Soon | TO-251 | N | 500 | 7 | 3.5 | 460 | 540 |  |  |  |  | ±20 |  |  | 74 | Fast Recovery
NCE50NF360K | SJ-IV NF | Coming Soon | TO-252 | N | 500 | 10 | 3.5 | 320 | 360 |  |  |  |  | ±20 |  |  | 94 | Fast Recovery
NCE50NF360I | SJ-IV NF | Coming Soon | TO-251 | N | 500 | 10 | 3.5 | 320 | 360 |  |  |  |  | ±20 |  |  | 94 | Fast Recovery
NCE50NF360F | SJ-IV NF | Coming Soon | TO-220F | N | 500 | 10 | 3.5 | 320 | 360 |  |  |  |  | ±20 |  |  | 31.6 | Fast Recovery
NCE50NF280K | SJ-IV NF | Coming Soon | TO-252 | N | 500 | 11.5 | 3.5 | 245 | 280 |  |  |  |  | ±20 |  |  | 101 | Fast Recovery
NCE50NF280I | SJ-IV NF | Coming Soon | TO-251 | N | 500 | 11.5 | 3.5 | 245 | 280 |  |  |  |  | ±20 |  |  | 101 | Fast Recovery
NCE50NF280F | SJ-IV NF | Coming Soon | TO-220F | N | 500 | 11.5 | 3.5 | 245 | 280 |  |  |  |  | ±20 |  |  | 32.1 | Fast Recovery
NCE50NF230K | SJ-IV NF | Coming Soon | TO-252 | N | 500 | 13 | 3.5 | 200 | 230 |  |  |  |  | ±20 |  |  | 108 | Fast Recovery
NCE50NF230D | SJ-IV NF | Coming Soon | TO-263 | N | 500 | 13 | 3.5 | 200 | 230 |  |  |  |  | ±20 |  |  | 108 | Fast Recovery
NCE50NF230F | SJ-IV NF | Coming Soon | TO-220F | N | 500 | 13 | 3.5 | 200 | 230 |  |  |  |  | ±20 |  |  | 32.6 | Fast Recovery
NCE50NF170K | SJ-IV NF | Coming Soon | TO-252 | N | 500 | 17 | 3.5 | 150 | 170 |  |  |  |  | ±20 |  |  | 137 | Fast Recovery
NCE50NF170D | SJ-IV NF | Coming Soon | TO-263 | N | 500 | 17 | 3.5 | 150 | 170 |  |  |  |  | ±20 |  |  | 137 | Fast Recovery
NCE50NF170 | SJ-IV NF | Coming Soon | TO-220 | N | 500 | 17 | 3.5 | 150 | 170 |  |  |  |  | ±20 |  |  | 137 | Fast Recovery
NCE50NF170F | SJ-IV NF | Coming Soon | TO-220F | N | 500 | 17 | 3.5 | 150 | 170 |  |  |  |  | ±20 |  |  | 33.3 | Fast Recovery
NCE50NF130 | SJ-IV NF | Production | TO-220 | N | 500 | 24 | 3.5 | 115 | 130 |  |  |  |  | ±20 |  |  | 206 | Fast Recovery
NCE50NF130D | SJ-IV NF | Production | TO-263 | N | 500 | 24 | 3.5 | 115 | 130 |  |  |  |  | ±20 |  |  | 206 | Fast Recovery
NCE50NF130F | SJ-IV NF | Production | TO-220F | N | 500 | 24 | 3.5 | 115 | 130 |  |  |  |  | ±20 |  |  | 33.9 | Fast Recovery
NCE50NF130T | SJ-IV NF | Production | TO-247 | N | 500 | 24 | 3.5 | 115 | 130 |  |  |  |  | ±20 |  |  | 206 | Fast Recovery
NCE50NF080 | SJ-IV NF | Coming Soon | TO-220 | N | 500 | 33 | 3.5 | 70 | 80 |  |  |  |  | ±20 |  |  | 238 | Fast Recovery
NCE50NF080D | SJ-IV NF | Coming Soon | TO-263 | N | 500 | 33 | 3.5 | 70 | 80 |  |  |  |  | ±20 |  |  | 238 | Fast Recovery
NCE50NF080F | SJ-IV NF | Coming Soon | TO-220F | N | 500 | 33 | 3.5 | 70 | 80 |  |  |  |  | ±20 |  |  | 34.5 | Fast Recovery
NCE50NF080T | SJ-IV NF | Coming Soon | TO-247 | N | 500 | 33 | 3.5 | 70 | 80 |  |  |  |  | ±20 |  |  | 238 | Fast Recovery
NCE50NF060 | SJ-IV NF | Coming Soon | TO-220 | N | 500 | 44 | 3.5 | 54 | 60 |  |  |  |  | ±20 |  |  | 316 | Fast Recovery
NCE50NF060D | SJ-IV NF | Coming Soon | TO-263 | N | 500 | 44 | 3.5 | 54 | 60 |  |  |  |  | ±20 |  |  | 316 | Fast Recovery
NCE50NF060F | SJ-IV NF | Coming Soon | TO-220F | N | 500 | 44 | 3.5 | 54 | 60 |  |  |  |  | ±20 |  |  | 35 | Fast Recovery
NCE50NF060T | SJ-IV NF | Coming Soon | TO-247 | N | 500 | 44 | 3.5 | 54 | 60 |  |  |  |  | ±20 |  |  | 316 | Fast Recovery
NCE50NF045T | SJ-IV NF | Coming Soon | TO-247 | N | 500 | 56 | 3.5 | 40 | 45 |  |  |  |  | ±20 |  |  | 382 | Fast Recovery
NCE50NF025T | SJ-IV NF | Coming Soon | TO-247 | N | 500 | 85 | 3.5 | 22 | 25 |  |  |  |  | ±20 |  |  | 490 | Fast Recovery
NCE50NF017T | SJ-IV NF | Coming Soon | TO-247 | N | 500 | 107 | 3.5 | 15 | 17 |  |  |  |  | ±20 |  |  | 532 | Fast Recovery
NCE60NF360K | SJ-IV NF | Coming Soon | TO-252 | N | 600 | 10 | 3.5 | 325 | 360 |  |  |  |  | ±20 |  |  | 101 | Fast Recovery
NCE60NF360 | SJ-IV NF | Coming Soon | TO-220 | N | 600 | 10 | 3.5 | 325 | 360 |  |  |  |  | ±20 |  |  | 101 | Fast Recovery
NCE60NF360D | SJ-IV NF | Coming Soon | TO-263 | N | 600 | 10 | 3.5 | 325 | 360 |  |  |  |  | ±20 |  |  | 101 | Fast Recovery
NCE60NF360F | SJ-IV NF | Coming Soon | TO-220F | N | 600 | 10 | 3.5 | 325 | 360 |  |  |  |  | ±20 |  |  | 33 | Fast Recovery
NCE60NF290K | SJ-IV NF | Coming Soon | TO-252 | N | 600 | 12 | 3.5 | 250 | 290 |  |  |  |  | ±20 |  |  | 107 | Fast Recovery
NCE60NF290 | SJ-IV NF | Coming Soon | TO-220 | N | 600 | 12 | 3.5 | 250 | 290 |  |  |  |  | ±20 |  |  | 107 | Fast Recovery
NCE60NF290D | SJ-IV NF | Coming Soon | TO-263 | N | 600 | 12 | 3.5 | 250 | 290 |  |  |  |  | ±20 |  |  | 107 | Fast Recovery
NCE60NF290F | SJ-IV NF | Coming Soon | TO-220F | N | 600 | 12 | 3.5 | 250 | 290 |  |  |  |  | ±20 |  |  | 33 | Fast Recovery
NCE60NF210K | SJ-IV NF | Coming Soon | TO-252 | N | 600 | 15.5 | 3.5 | 205 | 210 |  |  |  |  | ±20 |  |  | 136 | Fast Recovery
NCE60NF210D | SJ-IV NF | Coming Soon | TO-263 | N | 600 | 15.5 | 3.5 | 205 | 210 |  |  |  |  | ±20 |  |  | 136 | Fast Recovery
NCE60NF210 | SJ-IV NF | Coming Soon | TO-220 | N | 600 | 15.5 | 3.5 | 205 | 210 |  |  |  |  | ±20 |  |  | 136 | Fast Recovery
NCE60NF210F | SJ-IV NF | Coming Soon | TO-220F | N | 600 | 15.5 | 3.5 | 205 | 210 |  |  |  |  | ±20 |  |  | 33.3 | Fast Recovery
NCE60NF170K | SJ-IV NF | Production | TO-252 | N | 600 | 21.5 | 3.5 | 150 | 170 |  |  |  |  | ±20 |  |  | 205 | Fast Recovery
NCE60NF170V | SJ-IV NF | Production | DFN8*8 | N | 600 | 21.5 | 3.5 | 150 | 170 |  |  |  |  | ±20 |  |  | 205 | Fast Recovery
NCE60NF170 | SJ-IV NF | Production | TO-220 | N | 600 | 21.5 | 3.5 | 150 | 170 |  |  |  |  | ±20 |  |  | 205 | Fast Recovery
NCE60NF170D | SJ-IV NF | Production | TO-263 | N | 600 | 21.5 | 3.5 | 150 | 170 |  |  |  |  | ±20 |  |  | 205 | Fast Recovery
NCE60NF170F | SJ-IV NF | Production | TO-220F | N | 600 | 21.5 | 3.5 | 150 | 170 |  |  |  |  | ±20 |  |  | 33.9 | Fast Recovery
NCE60NF170T | SJ-IV NF | Production | TO-247 | N | 600 | 21.5 | 3.5 | 150 | 170 |  |  |  |  | ±20 |  |  | 205 | Fast Recovery
NCE60NF110 | SJ-IV NF | Coming Soon | TO-220 | N | 600 | 29 | 3.5 | 98 | 110 |  |  |  |  | ±20 |  |  | 237 | Fast Recovery
NCE60NF110D | SJ-IV NF | Coming Soon | TO-263 | N | 600 | 29 | 3.5 | 98 | 110 |  |  |  |  | ±20 |  |  | 237 | Fast Recovery
NCE60NF110F | SJ-IV NF | Coming Soon | TO-220F | N | 600 | 29 | 3.5 | 98 | 110 |  |  |  |  | ±20 |  |  | 34.5 | Fast Recovery
NCE60NF110T | SJ-IV NF | Coming Soon | TO-247 | N | 600 | 29 | 3.5 | 98 | 110 |  |  |  |  | ±20 |  |  | 237 | Fast Recovery
NCE60NF080 | SJ-IV NF | Coming Soon | TO-220 | N | 600 | 38 | 3.5 | 70 | 80 |  |  |  |  | ±20 |  |  | 316 | Fast Recovery
NCE60NF080D | SJ-IV NF | Coming Soon | TO-263 | N | 600 | 38 | 3.5 | 70 | 80 |  |  |  |  | ±20 |  |  | 316 | Fast Recovery
NCE60NF080F | SJ-IV NF | Coming Soon | TO-220F | N | 600 | 38 | 3.5 | 70 | 80 |  |  |  |  | ±20 |  |  | 35.1 | Fast Recovery
NCE60NF080T | SJ-IV NF | Coming Soon | TO-247 | N | 600 | 38 | 3.5 | 70 | 80 |  |  |  |  | ±20 |  |  | 316 | Fast Recovery
NCE60NF055T | SJ-IV NF | Coming Soon | TO-247 | N | 600 | 51 | 3.5 | 49 | 55 |  |  |  |  | ±20 |  |  | 404 | Fast Recovery
NCE60NF031T | SJ-IV NF | New | TO-247 | N | 600 | 73 | 3.5 | 25 | 31 |  |  |  |  | ±30 | 5310 | 113 | 490 | Fast Recovery
NCE60NF023T | SJ-IV NF | Coming Soon | TO-247 | N | 600 | 86 | 3.5 | 19 | 23 |  |  |  |  | ±20 |  |  | 532 | Fast Recovery
NCE65NF330K | SJ-IV NF | Coming Soon | TO-252 | N | 650 | 11.5 | 3.5 | 300 | 330 |  |  |  |  | ±20 |  |  | 107 | Fast Recovery
NCE65NF330 | SJ-IV NF | Coming Soon | TO-220 | N | 650 | 11.5 | 3.5 | 300 | 330 |  |  |  |  | ±20 |  |  | 107 | Fast Recovery
NCE65NF330D | SJ-IV NF | Coming Soon | TO-263 | N | 650 | 11.5 | 3.5 | 300 | 330 |  |  |  |  | ±20 |  |  | 107 | Fast Recovery
NCE65NF330F | SJ-IV NF | Coming Soon | TO-220F | N | 650 | 11.5 | 3.5 | 300 | 330 |  |  |  |  | ±20 |  |  | 33 | Fast Recovery
NCE65NF240K | SJ-IV NF | Coming Soon | TO-252 | N | 650 | 15 | 3.5 | 205 | 240 |  |  |  |  | ±20 |  |  | 136 | Fast Recovery
NCE65NF240D | SJ-IV NF | Coming Soon | TO-263 | N | 650 | 15 | 3.5 | 205 | 240 |  |  |  |  | ±20 |  |  | 136 | Fast Recovery
NCE65NF240 | SJ-IV NF | Coming Soon | TO-220 | N | 650 | 15 | 3.5 | 205 | 240 |  |  |  |  | ±20 |  |  | 136 | Fast Recovery
NCE65NF240F | SJ-IV NF | Production | TO-220F | N | 650 | 15 | 3.5 | 205 | 240 |  |  |  |  | ±20 |  |  | 33.3 | Fast Recovery
NCE65NF190K | SJ-IV NF | Production | TO-252 | N | 650 | 20 | 3.5 | 165 | 190 |  |  |  |  | ±20 |  |  | 205 | Fast Recovery
NCE65NF190V | SJ-IV NF | Production | DFN8*8 | N | 650 | 20 | 3.5 | 165 | 190 |  |  |  |  | ±20 |  |  | 205 | Fast Recovery
NCE65NF190 | SJ-IV NF | Production | TO-220 | N | 650 | 20 | 3.5 | 165 | 190 |  |  |  |  | ±20 |  |  | 205 | Fast Recovery
NCE65NF190D | SJ-IV NF | Production | TO-263 | N | 650 | 20 | 3.5 | 165 | 190 |  |  |  |  | ±20 |  |  | 205 | Fast Recovery
NCE65NF190F | SJ-IV NF | Production | TO-220F | N | 650 | 20 | 3.5 | 165 | 190 |  |  |  |  | ±20 |  |  | 33.9 | Fast Recovery
NCE65NF190T | SJ-IV NF | Production | TO-247 | N | 650 | 20 | 3.5 | 165 | 190 |  |  |  |  | ±20 |  |  | 205 | Fast Recovery
NCE65NF120 | SJ-IV NF | Coming Soon | TO-220 | N | 650 | 27 | 3.5 | 105 | 120 |  |  |  |  | ±20 |  |  | 237 | Fast Recovery
NCE65NF120D | SJ-IV NF | Coming Soon | TO-263 | N | 650 | 27 | 3.5 | 105 | 120 |  |  |  |  | ±20 |  |  | 237 | Fast Recovery
NCE65NF120F | SJ-IV NF | Coming Soon | TO-220F | N | 650 | 27 | 3.5 | 105 | 120 |  |  |  |  | ±20 |  |  | 34.5 | Fast Recovery
NCE65NF120T | SJ-IV NF | Coming Soon | TO-247 | N | 650 | 27 | 3.5 | 105 | 120 |  |  |  |  | ±20 |  |  | 237 | Fast Recovery
NCE65NF090 | SJ-IV NF | Coming Soon | TO-220 | N | 650 | 36 | 3.5 | 80 | 90 |  |  |  |  | ±20 |  |  | 315 | Fast Recovery
NCE65NF090D | SJ-IV NF | Coming Soon | TO-263 | N | 650 | 36 | 3.5 | 80 | 90 |  |  |  |  | ±20 |  |  | 315 | Fast Recovery
NCE65NF090F | SJ-IV NF | Coming Soon | TO-220F | N | 650 | 36 | 3.5 | 80 | 90 |  |  |  |  | ±20 |  |  | 35 | Fast Recovery
NCE65NF090T | SJ-IV NF | Coming Soon | TO-247 | N | 650 | 36 | 3.5 | 80 | 90 |  |  |  |  | ±20 |  |  | 315 | Fast Recovery
NCE65NF065T | SJ-IV NF | Coming Soon | TO-247 | N | 650 | 47 | 3.5 | 58 | 65 |  |  |  |  | ±20 |  |  | 381 | Fast Recovery
NCE65NF036T | SJ-IV NF | New | TO-247 | N | 650 | 70 | 3.5 | 30 | 36 |  |  |  |  | ±30 | 5410 | 102 | 488 | Fast Recovery
NCE65NF026T | SJ-IV NF | Coming Soon | TO-247 | N | 650 | 83 | 3.5 | 22 | 26 |  |  |  |  | ±20 |  |  | 530 | Fast Recovery